## Cover BAB NO.2.3 PEK MEP
BAB No. 2.3 - PEKERJAAN MEKANIKAL, ELEKTRIKAL & ELEKTRONIK KANTOR

## BAB NO.2.3.1 PL AIR BUANGAN
BAB No. 2.3.1 INSTALASI PLUMBING, AIR BUANGAN
Item | Uraian Pekerjaan |  |  | Kuantitas | Unit | Harga Satuan | Harga
[6 empty] | Rp. | Rp.
2.3.1 | INSTALASI PLUMBING, AIR BUANGAN
2.3.1.A | INSTALASI AIR KOTOR
INSTALASI PIPA AIR KOTOR DAN KELENGKAPANNYA
Pengadaan dan pemasangan serta pengujian pipa air kotor, pipa PVC class AW, lengkap dengan peralatan, pendukung dan semua aksesoris yang diperlukan seperti yang ditunjukkan dan dijelaskan dalam gambar dan spesifikasi teknis
LANTAI - DASAR
Pipa Vertikal
A | Pipa PVC AW | : | Dia. 150 mm | 18 | m |  | 0
B | Fitting PVC AW | : | Dia. 150 mm | 3 | bh |  | 0
Pipa Horizontal
C | Pipa PVC AW | : | Dia. 150 mm | 23 | m |  | 0
D | Pipa PVC AW | : | Dia. 100 mm | 37 | m |  | 0
E | Pipa&Fitting PVC AW | : | Dia. 50 mm | 10 | m |  | 0
F | Fitting PVC AW | : | Dia. 150 mm | 4 | bh |  | 0
G | Fitting PVC AW | : | Dia. 100 mm | 33 | bh |  | 0
H | Floor Clean Out | : | Dia. 100 mm | 4 | bh |  | 0
LANTAI - 2
Pipa Vertikal
I | Pipa PVC AW | : | Dia. 150 mm | 10 | m |  | 0
J | Fitting PVC AW | : | Dia. 150 mm | 2 | bh |  | 0
Pipa Horizontal
K | Pipa PVC AW | : | Dia. 150 mm | 3 | m |  | 0
L | Pipa PVC AW | : | Dia. 100 mm | 36 | m |  | 0
M | Pipa&Fitting PVC AW | : | Dia. 50 mm | 13 | m |  | 0
N | Fitting PVC AW | : | Dia. 150 mm | 5 | bh |  | 0
O | Fitting PVC AW | : | Dia. 100 mm | 28 | bh |  | 0
P | Floor Clean Out | : | Dia. 150 mm | 1 | bh |  | 0
Q | Floor Clean Out | : | Dia. 100 mm | 4 | bh |  | 0
LANTAI - 3
Pipa Vertikal
R | Pipa PVC AW | : | Dia. 150 mm | 4 | m |  | 0
S | Fitting PVC AW | : | Dia. 150 mm | 1 | bh |  | 0
Pipa Horizontal
T | Pipa PVC AW | : | Dia. 150 mm | 3 | m |  | 0
U | Pipa PVC AW | : | Dia. 100 mm | 31 | m |  | 0
V | Pipa&Fitting PVC AW | : | Dia. 50 mm | 7 | m |  | 0
W | Fitting PVC AW | : | Dia. 150 mm | 5 | bh |  | 0
X | Fitting PVC AW | : | Dia. 100 mm | 20 | bh |  | 0
Y | Floor Clean Out | : | Dia. 100 mm | 3 | bh |  | 0
LANTAI - 4 S/D 12 (Tipikal 9 Lantai)
Pipa Vertikal
Z | Pipa PVC AW | : | Dia. 150 mm | 36 | m |  | 0
AA | Fitting PVC AW | : | Dia. 150 mm | 9 | bh |  | 0
Pipa Horizontal
AB | Pipa PVC AW | : | Dia. 150 mm | 27 | m |  | 0
AC | Pipa PVC AW | : | Dia. 100 mm | 261 | m |  | 0
AD | Pipa&Fitting PVC AW | : | Dia. 50 mm | 63 | m |  | 0
AE | Fitting PVC AW | : | Dia. 150 mm | 45 | bh |  | 0
AF | Fitting PVC AW | : | Dia. 100 mm | 180 | bh |  | 0
AG | Floor Clean Out | : | Dia. 100 mm | 27 | bh |  | 0
2.3.1.A | INSTALASI AIR KOTOR |  |  |  |  | Dialihkan ke Ringkasan di akhir BAB No. 2.3.1 Rp. | 0
2.3.1.B | INSTALASI AIR BEKAS
INSTALASI PIPA AIR BEKAS
Pengadaan dan pemasangan serta pengujian pipa air bekas, pipa PVC class AW, lengkap dengan peralatan, pendukung dan semua aksesoris yang diperlukan seperti yang ditunjukkan dan dijelaskan dalam gambar dan spesifikasi teknis
LANTAI - DASAR
TOILET
Pipa Vertikal
A | Pipa PVC AW | : | Dia. 150 mm | 5 | m |  | 0
B | Pipa PVC AW | : | Dia. 100 mm | 5 | m |  | 0
C | Fitting PVC AW | : | Dia. 150 mm | 1 | bh |  | 0
D | Fitting PVC AW | : | Dia. 100 mm | 1 | bh |  | 0
Pipa Horizontal
E | Pipa PVC AW | : | Dia. 100 mm | 19 | m |  | 0
F | Pipa PVC AW | : | Dia. 80 mm | 7 | m |  | 0
G | Pipa&Fitting PVC AW | : | Dia. 50 mm | 44 | m |  | 0
H | Pipa&Fitting PVC AW | : | Dia. 40 mm | 15 | m |  | 0
I | Fitting PVC AW | : | Dia. 100 mm | 18 | bh |  | 0
J | Fitting PVC AW | : | Dia. 80 mm | 8 | bh |  | 0
K | Floor Drain | : | Dia. 50 mm | 16 | bh |  | 0
L | Floor Clean Out | : | Dia. 100 mm | 2 | bh |  | 0
M | Floor Clean Out | : | Dia. 50 mm | 2 | bh |  | 0
DAPUR
Pipa Vertikal
N | Pipa PVC AW | : | Dia. 100 mm | 10 | m |  | 0
Pipa Horizontal
O | Pipa PVC AW | : | Dia. 100 mm | 12 | m |  | 0
P | Fitting PVC AW | : | Dia. 100 mm | 2 | bh |  | 0
Q | Pipa&Fitting PVC AW | : | Dia. 50 mm | 3 | m |  | 0
R | Pipa&Fitting PVC AW | : | Dia. 40 mm | 1 | m |  | 0
S | Floor Clean Out | : | Dia. 50 mm | 1 | bh |  | 0
LANTAI - 2
TOILET
Pipa Vertikal
T | Pipa PVC AW | : | Dia. 150 mm | 5 | m |  | 0
U | Pipa PVC AW | : | Dia. 100 mm | 4 | m |  | 0
V | Fitting PVC AW | : | Dia. 150 mm | 1 | bh |  | 0
W | Fitting PVC AW | : | Dia. 100 mm | 1 | bh |  | 0
Pipa Horizontal
X | Pipa PVC AW | : | Dia. 100 mm | 13 | m |  | 0
Y | Pipa PVC AW | : | Dia. 80 mm | 8 | m |  | 0
Z | Pipa&Fitting PVC AW | : | Dia. 50 mm | 39 | m |  | 0
AA | Pipa&Fitting PVC AW | : | Dia. 40 mm | 17 | m |  | 0
AB | Fitting PVC AW | : | Dia. 100 mm | 13 | bh |  | 0
AC | Fitting PVC AW | : | Dia. 80 mm | 6 | bh |  | 0
AD | Floor Drain | : | Dia. 50 mm | 12 | bh |  | 0
AE | Floor Clean Out | : | Dia. 100 mm | 2 | bh |  | 0
AF | Floor Clean Out | : | Dia. 50 mm | 4 | bh |  | 0
DAPUR
Pipa Vertikal
AG | Pipa PVC AW | : | Dia. 100 mm | 5 | m |  | 0
Pipa Horizontal
AH | Pipa&Fitting PVC AW | : | Dia. 50 mm | 3 | m |  | 0
AI | Pipa&Fitting PVC AW | : | Dia. 40 mm | 1 | m |  | 0
AJ | Floor Clean Out | : | Dia. 50 mm | 1 | bh |  | 0
[6 empty] | Ke Penjumlahan Rp. | 0
2.3.1.B | INSTALASI AIR BEKAS
INSTALASI PIPA AIR BEKAS (LANJUTAN)
Pengadaan dan pemasangan serta pengujian pipa air bekas, pipa PVC class AW, lengkap dengan peralatan, pendukung dan semua aksesoris yang diperlukan seperti yang ditunjukkan dan dijelaskan dalam gambar dan spesifikasi teknis
LANTAI - 3
TOILET
Pipa Vertikal
A | Pipa PVC AW | : | Dia. 150 mm | 4 | m |  | 0
B | Fitting PVC AW | : | Dia. 150 mm | 1 | bh |  | 0
Pipa Horizontal
C | Pipa PVC AW | : | Dia. 100 mm | 5 | m |  | 0
D | Pipa PVC AW | : | Dia. 80 mm | 7 | m |  | 0
E | Pipa PVC AW | : | Dia. 65 mm | 2 | m |  | 0
F | Pipa&Fitting PVC AW | : | Dia. 50 mm | 40 | m |  | 0
G | Pipa&Fitting PVC AW | : | Dia. 40 mm | 11 | m |  | 0
H | Fitting PVC AW | : | Dia. 100 mm | 4 | bh |  | 0
I | Fitting PVC AW | : | Dia. 80 mm | 4 | bh |  | 0
J | Fitting PVC AW | : | Dia. 65 mm | 4 | bh |  | 0
K | Floor Drain | : | Dia. 50 mm | 12 | bh |  | 0
L | Floor Clean Out | : | Dia. 80 mm | 1 | bh |  | 0
M | Floor Clean Out | : | Dia. 50 mm | 5 | bh |  | 0
DAPUR
Pipa Vertikal
N | Pipa PVC AW | : | Dia. 100 mm | 4 | m |  | 0
O | Fitting PVC AW | : | Dia. 100 mm | 1 | bh |  | 0
Pipa Horizontal
P | Pipa&Fitting PVC AW | : | Dia. 50 mm | 13 | m |  | 0
Q | Floor Clean Out | : | Dia. 50 mm | 1 | bh |  | 0
IV | LANTAI - 4 S/D 12 (Tipikal 9 Lantai)
TOILET
Pipa Vertikal
R | Pipa PVC AW | : | Dia. 150 mm | 36 | m |  | 0
S | Fitting PVC AW | : | Dia. 150 mm | 9 | bh |  | 0
Pipa Horizontal
T | Pipa PVC AW | : | Dia. 100 mm | 45 | m |  | 0
U | Pipa PVC AW | : | Dia. 80 mm | 63 | m |  | 0
V | Pipa PVC AW | : | Dia. 65 mm | 18 | m |  | 0
W | Pipa&Fitting PVC AW | : | Dia. 50 mm | 333 | m |  | 0
X | Pipa&Fitting PVC AW | : | Dia. 40 mm | 90 | m |  | 0
Y | Fitting PVC AW | : | Dia. 100 mm | 36 | bh |  | 0
Z | Fitting PVC AW | : | Dia. 80 mm | 36 | bh |  | 0
AA | Fitting PVC AW | : | Dia. 65 mm | 45 | bh |  | 0
AB | Floor Drain | : | Dia. 50 mm | 108 | bh |  | 0
AC | Floor Clean Out | : | Dia. 80 mm | 9 | bh |  | 0
AD | Floor Clean Out | : | Dia. 50 mm | 45 | bh |  | 0
DAPUR
Pipa Vertikal
AE | Pipa PVC AW | : | Dia. 150 mm | 36 | m |  | 0
AF | Fitting PVC AW | : | Dia. 150 mm | 9 | bh |  | 0
Pipa Horizontal
AG | Pipa&Fitting PVC AW | : | Dia. 50 mm | 117 | m |  | 0
AH | Floor Clean Out | : | Dia. 50 mm | 9 | bh |  | 0
[6 empty] | Ke Penjumlahan Rp. | 0
2.3.1.B | INSTALASI AIR BEKAS
INSTALASI PIPA AIR BEKAS
Penjumlahan
| Halaman 2.3.1.B/2 | [5 empty] | 0
| Halaman 2.3.1.B/3 | [5 empty] | 0
2.3.1.B | INSTALASI AIR BEKAS |  |  |  |  | Dialihkan ke Ringkasan di akhir BAB No. 2.3.1 Rp. | 0
2.3.1.C | INSTALASI AIR HUJAN
INSTALASI PIPA AIR HUJAN
Pengadaan dan pemasangan serta pengujian pipa air hujan, pipa PVC class AW, lengkap dengan peralatan, pendukung dan semua aksesoris yang diperlukan seperti yang ditunjukkan dan dijelaskan dalam gambar dan spesifikasi teknis
LANTAI - DASAR
Pipa Vertikal
A | Pipa PVC AW | : | Dia. 200 mm | 24 | m |  | 0
B | Fitting PVC AW | : | Dia. 200 mm | 4 | bh |  | 0
Pipa Horizontal
C | Pipa PVC AW | : | Dia. 200 mm | 7 | m |  | 0
D | Fitting PVC AW | : | Dia. 200 mm | 4 | bh |  | 0
LANTAI - 2
Pipa Vertikal
E | Pipa PVC AW | : | Dia. 200 mm | 20 | m |  | 0
F | Fitting PVC AW | : | Dia. 200 mm | 1 | bh |  | 0
Pipa Horizontal
G | Pipa PVC AW | : | Dia. 200 mm | 2 | m |  | 0
H | Pipa PVC AW | : | Dia. 150 mm | 17 | m |  | 0
I | Pipa PVC AW | : | Dia. 100 mm | 23 | m |  | 0
J | Fitting PVC AW | : | Dia. 200 mm | 2 | bh |  | 0
K | Fitting PVC AW | : | Dia. 150 mm | 6 | bh |  | 0
L | Fitting PVC AW | : | Dia. 100 mm | 3 | bh |  | 0
M | Roof Drain | : | Dia. 100 mm | 4 | bh |  | 0
LANTAI - 3
Pipa Vertikal
N | Pipa PVC AW | : | Dia. 200 mm | 12 | m |  | 0
O | Pipa PVC AW | : | Dia. 150 mm | 4 | m |  | 0
P | Fitting PVC AW | : | Dia. 200 mm | 1 | bh |  | 0
Q | Fitting PVC AW | : | Dia. 150 mm | 1 | bh |  | 0
Pipa Horizontal
R | Pipa PVC AW | : | Dia. 200 mm | 15 | m |  | 0
S | Pipa PVC AW | : | Dia. 150 mm | 16 | m |  | 0
T | Pipa PVC AW | : | Dia. 100 mm | 30 | m |  | 0
U | Fitting PVC AW | : | Dia. 200 mm | 4 | bh |  | 0
V | Fitting PVC AW | : | Dia. 150 mm | 7 | bh |  | 0
W | Fitting PVC AW | : | Dia. 100 mm | 11 | bh |  | 0
X | Roof Drain | : | Dia. 100 mm | 6 | bh |  | 0
LANTAI - 4
Pipa Vertikal
Y | Pipa PVC AW | : | Dia. 200 mm | 12 | m |  | 0
Z | Pipa PVC AW | : | Dia. 150 mm | 4 | m |  | 0
AA | Fitting PVC AW | : | Dia. 200 mm | 2 | bh |  | 0
Pipa Horizontal
AB | Pipa PVC AW | : | Dia. 200 mm | 12 | m |  | 0
LANTAI - 5
Pipa Vertikal
AC | Pipa PVC AW | : | Dia. 200 mm | 12 | m |  | 0
AD | Pipa PVC AW | : | Dia. 150 mm | 4 | m |  | 0
AE | Fitting PVC AW | : | Dia. 200 mm | 1 | bh |  | 0
Pipa Horizontal
AF | Pipa PVC AW | : | Dia. 150 mm | 22 | m |  | 0
AG | Pipa PVC AW | : | Dia. 100 mm | 15 | m |  | 0
AH | Fitting PVC AW | : | Dia. 150 mm | 4 | bh |  | 0
AI | Fitting PVC AW | : | Dia. 100 mm | 4 | bh |  | 0
AJ | Roof Drain | : | Dia. 100 mm | 4 | bh |  | 0
[6 empty] | Ke Penjumlahan Rp. | 0
2.3.1.C | INSTALASI AIR HUJAN
INSTALASI PIPA AIR HUJAN (LANJUTAN)
Pengadaan dan pemasangan serta pengujian pipa air hujan, pipa PVC class AW, lengkap dengan peralatan, pendukung dan semua aksesoris yang diperlukan seperti yang ditunjukkan dan dijelaskan dalam gambar dan spesifikasi teknis
LANTAI - 6
Pipa Vertikal
A | Pipa PVC AW | : | Dia. 200 mm | 12 | m |  | 0
B | Pipa PVC AW | : | Dia. 150 mm | 4 | m |  | 0
LANTAI - 7
Pipa Vertikal
C | Pipa PVC AW | : | Dia. 200 mm | 12 | m |  | 0
D | Pipa PVC AW | : | Dia. 150 mm | 4 | m |  | 0
LANTAI - 8
Pipa Vertikal
E | Pipa PVC AW | : | Dia. 200 mm | 12 | m |  | 0
F | Pipa PVC AW | : | Dia. 150 mm | 4 | m |  | 0
G | Fitting PVC AW | : | Dia. 200 mm | 1 | bh |  | 0
Pipa Horizontal
H | Pipa PVC AW | : | Dia. 100 mm | 30 | m |  | 0
I | Pipa & Fitting PVC AW | : | Dia. 50 mm | 15 | m |  | 0
J | Fitting PVC AW | : | Dia. 100 mm | 7 | bh |  | 0
K | Roof Drain | : | Dia. 100 mm | 3 | bh |  | 0
LANTAI - 9
Pipa Vertikal
L | Pipa PVC AW | : | Dia. 200 mm | 12 | m |  | 0
M | Pipa PVC AW | : | Dia. 100 mm | 4 | m |  | 0
N | Fitting PVC AW | : | Dia. 200 mm | 1 | bh |  | 0
Pipa Horizontal
O | Pipa PVC AW | : | Dia. 100 mm | 32 | m |  | 0
P | Fitting PVC AW | : | Dia. 100 mm | 6 | bh |  | 0
Q | Roof Drain | : | Dia. 100 mm | 3 | bh |  | 0
LANTAI - 10
Pipa Vertikal
R | Pipa PVC AW | : | Dia. 200 mm | 12 | m |  | 0
S | Pipa PVC AW | : | Dia. 100 mm | 4 | m |  | 0
T | Fitting PVC AW | : | Dia. 200 mm | 1 | bh |  | 0
Pipa Horizontal
U | Pipa PVC AW | : | Dia. 100 mm | 27 | m |  | 0
V | Fitting PVC AW | : | Dia. 100 mm | 6 | bh |  | 0
W | Roof Drain | : | Dia. 100 mm | 4 | bh |  | 0
LANTAI - 11
Pipa Vertikal
X | Pipa PVC AW | : | Dia. 100 mm | 4 | m |  | 0
Y | Fitting PVC AW | : | Dia. 100 mm | 1 | bh |  | 0
Pipa Horizontal
Z | Pipa PVC AW | : | Dia. 200 mm | 8 | m |  | 0
AA | Pipa PVC AW | : | Dia. 100 mm | 45 | m |  | 0
AB | Fitting PVC AW | : | Dia. 100 mm | 8 | bh |  | 0
AC | Roof Drain | : | Dia. 100 mm | 3 | bh |  | 0
[6 empty] | Ke Penjumlahan Rp. | 0
2.3.1.C | INSTALASI AIR HUJAN
INSTALASI PIPA AIR HUJAN (LANJUTAN)
Pengadaan dan pemasangan serta pengujian pipa air hujan, pipa PVC class AW, lengkap dengan peralatan, pendukung dan semua aksesoris yang diperlukan seperti yang ditunjukkan dan dijelaskan dalam gambar dan spesifikasi teknis
LANTAI - 12
Pipa Vertikal
A | Pipa PVC AW | : | Dia. 200 mm | 4 | m |  | 0
LANTAI - ATAP
Pipa Horizontal
B | Pipa PVC AW | : | Dia. 200 mm | 18 | m |  | 0
C | Pipa PVC AW | : | Dia. 150 mm | 48 | m |  | 0
D | Pipa PVC AW | : | Dia. 100 mm | 120 | m |  | 0
E | Fitting PVC AW | : | Dia. 200 mm | 7 | bh |  | 0
F | Fitting PVC AW | : | Dia. 150 mm | 8 | bh |  | 0
G | Fitting PVC AW | : | Dia. 100 mm | 35 | bh |  | 0
H | Roof Drain | : | Dia. 100 mm | 15 | bh |  | 0
[6 empty] | Ke Penjumlahan Rp. | 0
2.3.1.C | INSTALASI AIR HUJAN
INSTALASI PIPA AIR HUJAN
Penjumlahan
| Halaman 2.3.1.C/5 | [5 empty] | 0
| Halaman 2.3.1.C/6 | [5 empty] | 0
| Halaman 2.3.1.C/7 | [5 empty] | 0
2.3.1.C | INSTALASI AIR HUJAN |  |  |  |  | Dialihkan ke Ringkasan di akhir BAB No. 2.3.3 Rp. | 0
2.3.1.D | INSTALASI VENT
INSTALASI PIPA VENT
Pengadaan dan pemasangan serta pengujian pipa vent, pipa PVC class D, lengkap dengan peralatan, pendukung dan semua aksesoris yang diperlukan seperti yang ditunjukkan dan dijelaskan dalam gambar dan spesifikasi teknis
LANTAI - SATU
Pipa Vertikal
A | Pipa PVC D | : | Dia. 150 mm | 10 | m |  | 0
B | Fitting PVC D | : | Dia. 150 mm | 2 | bh |  | 0
Pipa Horizontal
C | Pipa PVC D | : | Dia. 100 mm | 6 | m |  | 0
D | Pipa PVC D | : | Dia. 80 mm | 5 | m |  | 0
E | Pipa PVC D | : | Dia. 65 mm | 1 | m |  | 0
F | Pipa&Fitting PVC D | : | Dia. 50 mm | 16 | m |  | 0
G | Pipa&Fitting PVC D | : | Dia. 40 mm | 72 | m |  | 0
H | Pipa&Fitting PVC D | : | Dia. 32 mm | 79 | m |  | 0
I | Fitting PVC D | : | Dia. 100 mm | 5 | bh |  | 0
J | Fitting PVC D | : | Dia. 80 mm | 4 | bh |  | 0
K | Fitting PVC D | : | Dia. 65 mm | 2 | bh |  | 0
LANTAI - 2
Pipa Vertikal
L | Pipa PVC D | : | Dia. 150 mm | 10 | m |  | 0
M | Fitting PVC D | : | Dia. 150 mm | 2 | bh |  | 0
Pipa Horizontal
N | Pipa PVC D | : | Dia. 100 mm | 6 | m |  | 0
O | Pipa PVC D | : | Dia. 80 mm | 11 | m |  | 0
P | Pipa&Fitting PVC D | : | Dia. 50 mm | 53 | m |  | 0
Q | Pipa&Fitting PVC D | : | Dia. 40 mm | 37 | m |  | 0
R | Pipa&Fitting PVC D | : | Dia. 32 mm | 69 | m |  | 0
S | Fitting PVC D | : | Dia. 100 mm | 5 | bh |  | 0
T | Fitting PVC D | : | Dia. 80 mm | 10 | bh |  | 0
LANTAI - 3
Pipa Vertikal
U | Pipa PVC D | : | Dia. 150 mm | 4 | m |  | 0
V | Fitting PVC D | : | Dia. 150 mm | 1 | bh |  | 0
Pipa Horizontal
W | Pipa PVC D | : | Dia. 100 mm | 3 | m |  | 0
X | Pipa PVC D | : | Dia. 80 mm | 2 | m |  | 0
Y | Pipa PVC D | : | Dia. 65 mm | 9 | m |  | 0
Z | Pipa&Fitting PVC D | : | Dia. 50 mm | 11 | m |  | 0
AA | Pipa&Fitting PVC D | : | Dia. 40 mm | 53 | m |  | 0
AB | Pipa&Fitting PVC D | : | Dia. 32 mm | 95 | m |  | 0
AC | Fitting PVC D | : | Dia. 100 mm | 3 | bh |  | 0
AD | Fitting PVC D | : | Dia. 80 mm | 2 | bh |  | 0
AE | Fitting PVC D | : | Dia. 65 mm | 11 | bh |  | 0
LANTAI - 4 S/D 12 (Tipikal 9 Lantai)
Pipa Vertikal
AF | Pipa PVC D | : | Dia. 150 mm | 36 | m |  | 0
AG | Fitting PVC D | : | Dia. 150 mm | 9 | bh |  | 0
Pipa Horizontal
AH | Pipa PVC D | : | Dia. 100 mm | 27 | m |  | 0
AI | Pipa PVC D | : | Dia. 80 mm | 18 | m |  | 0
AJ | Pipa PVC D | : | Dia. 65 mm | 81 | m |  | 0
AK | Pipa&Fitting PVC D | : | Dia. 50 mm | 90 | m |  | 0
AL | Pipa&Fitting PVC D | : | Dia. 40 mm | 405 | m |  | 0
AM | Pipa&Fitting PVC D | : | Dia. 32 mm | 918 | m |  | 0
AN | Fitting PVC D | : | Dia. 100 mm | 27 | bh |  | 0
AO | Fitting PVC D | : | Dia. 80 mm | 18 | bh |  | 0
AP | Fitting PVC D | : | Dia. 65 mm | 81 | bh |  | 0
AQ | Vent Cup | : | Dia. 100 mm | 1 | bh |  | 0
2.3.1.D | INSTALASI VENT |  |  |  |  | Dialihkan ke Ringkasan di akhir BAB No. 2.3.1 Rp. | 0
2.3.1.E | PENDUKUNG
| Lengkapi pekerjaan pendukung berikut ini; semua |  |  | 1 | item |  | 0
sesuai dengan ketentuan spesifikasi
A | menyiapkan pekerjaan pemberian tanda posisi
lubang, pasak, bobok dan lainnya di struktur
bangunan
B | menyiapkan pengujian terhadap instalasi secara
keseluruhan (testing & comissioning)
C | menyiapkan semua identifikasi bagian-bagian
pekerjaan sesuai dengan kebutuhan
D | menyiapkan semua gambar-gambar instalasi yang
diperlukan
E | menyiapkan semua petunjuk operasi dan
perawatan yang diperlukan
F | menyiapkan semua gambar-gambar terlaksana
yang diperlukan
2.3.1.E | PENDUKUNG |  |  |  |  | Dialihkan ke Ringkasan di akhir BAB No. 2.3.1 Rp. | 0
RINGKASAN
2.3.1 - INSTALASI PLUMBING, AIR BUANGAN
| 2.3.1.A INSTALASI AIR KOTOR | [5 empty] | 0
| 2.3.1.B INSTALASI AIR BEKAS | [5 empty] | 0
| 2.3.1.C INSTALASI AIR HUJAN | [5 empty] | 0
| 2.3.1.D INSTALASI VENT | [5 empty] | 0
| 2.3.1.E PENDUKUNG | [5 empty] | 0
BAB No. 2.3.1 - INSTALASI PLUMBING, AIR BUANGAN | [5 empty] | Dialihkan ke Ringkasan di akhir BAB No. 2.3 Rp. | 0

## BAB NO.2.3.2 PL AIR BERSIH
BAB No. 2.3.2 - INSTALASI PLUMBING, AIR BERSIH
Item | Uraian Pekerjaan |  |  |  | Kuantitas | Unit | Harga Satuan | Harga
[7 empty] | Rp. | Rp.
2.3.2 | INSTALASI PLUMBING, AIR BERSIH
PERALATAN UTAMA
Pengadaan dan pemasangan pompa Distribusi air bersih, mounting, kontrol panel, lengkap dengan pendukung dan semua aksesoris yang diperlukan, sesuai dengan gambar dan spesifikasi.
A | POMPA BOOSTER |  |  |  | 1 | set |  | 0
| Kode |  | : | PU 102 A/B
| Fungsi |  | : | Pompa Booster
| Type |  | : | Vertical on line
| Lokasi |  | : | Roof
| Kapasitas |  | : | 2 x @ 100 LPM, 2 BAR
| Power Genset |  | : | Soft Starter
| Power PLN |  | : | 2 x @ 1 KW
| Operation |  | : | 2 PUMPS ( Paralel Artenate )
| Lain-lain |  | : | Lengkap dengan panel kontrol,
base plate, mounting, aksesories yang
diperlukan seperti yang dijelaskan dan
ditunjukan dalam gambar dan
Spesifikasi teknis
Pengadaan dan pemasangan roof tank, termasuk, mounting, kontrol panel, lengkap dengan pendukung dan semua aksesoris yang diperlukan, sesuai dengan gambar dan spesifikasi.
B | ROOF TANK |  |  |  | 1 | unit |  | 0
| Kode |  | : | TNT 102 A
| Fungsi |  | : | Roof Tank
| Type |  | : | Fiber Glass Plastic
| Lokasi |  | : | Roof Tank
| Kapasitas |  | : | 2 x 12 m³ Efective
[7 empty] | Ke Penjumlahan Rp. | 0
2.3.2 | INSTALASI PLUMBING, AIR BERSIH
INSTALASI PIPA AIR BERSIH
Pengadaan dan pemasangan serta pengujian instalasi pipa air bersih, pipa PPR PN 10, lengkap dengan fitting, katup, pendukung dan semua aksesoris yang diperlukan seperti yang dijelaskan dan ditunjukkan dalam gambar dan spesifikasi teknis
LANTAI - SATU
Pipa Vertikal
A | Pipa PPR PN 10 |  | : | Dia. 80 mm | 5 | m |  | 0
B | Pipa PPR PN 10 |  | : | Dia. 65 mm | 2 | m |  | 0
C | Fitting PPR PN 10 |  | : | Dia. 80 mm | 1 | bh |  | 0
D | Fitting PPR PN 10 |  | : | Dia. 65 mm | 1 | bh |  | 0
Pipa Horizontal
C | Pipa PPR PN 10 |  | : | Dia. 65 mm | 30 | m |  | 0
D | Pipa&Fitting PPR PN 10 |  | : | Dia. 50 mm | 8 | m |  | 0
E | Pipa&Fitting PPR PN 10 |  | : | Dia. 40 mm | 8 | m |  | 0
F | Pipa&Fitting PPR PN 10 |  | : | Dia. 25 mm | 47 | m |  | 0
G | Pipa&Fitting PPR PN 10 |  | : | Dia. 20 mm | 94 | m |  | 0
H | Fitting PPR PN 10 |  | : | Dia. 65 mm | 10 | bh |  | 0
I | Gate Valve |  | : | Dia. 65 mm | 1 | bh |  | 0
J | Gate Valve |  | : | Dia. 50 mm | 1 | bh |  | 0
K | Gate Valve |  | : | Dia. 40 mm | 1 | bh |  | 0
L | Gate Valve |  | : | Dia. 25 mm | 3 | bh |  | 0
M | Gate Valve |  | : | Dia. 20 mm | 4 | bh |  | 0
Pipa Test Drain
N | Pipa PPR PN 10 |  | : | Dia. 65 mm | 1 | m |  | 0
O | Fitting PPR PN 10 |  | : | Dia. 65 mm | 1 | bh |  | 0
P | Gate Valve |  | : | Dia. 65 mm | 1 | bh |  | 0
Pipa Dari Shaft Gedung Kantor Menuju Coffee Shop
Q | Pipa&Fitting PPR PN 10 |  | : | Dia. 20 mm | 51 | m |  | 0
R | Gate Valve |  | : | Dia. 20 mm | 2 | bh |  | 0
S | Water Meter |  |  |  | 1 | bh |  | 0
LANTAI - 2
Pipa Vertikal
T | Pipa PPR PN 10 |  | : | Dia. 80 mm | 5 | m |  | 0
U | Pipa PPR PN 10 |  | : | Dia. 65 mm | 5 | m |  | 0
V | Fitting PPR PN 10 |  | : | Dia. 65 mm | 1 | bh |  | 0
Pipa Horizontal
W | Pipa PPR PN 10 |  | : | Dia. 65 mm | 30 | m |  | 0
X | Pipa&Fitting PPR PN 10 |  | : | Dia. 50 mm | 8 | m |  | 0
Y | Pipa&Fitting PPR PN 10 |  | : | Dia. 40 mm | 10 | m |  | 0
Z | Pipa&Fitting PPR PN 10 |  | : | Dia. 25 mm | 42 | m |  | 0
AA | Pipa&Fitting PPR PN 10 |  | : | Dia. 20 mm | 102 | m |  | 0
AB | Fitting PPR PN 10 |  | : | Dia. 65 mm | 8 | bh |  | 0
AC | Gate Valve |  | : | Dia. 50 mm | 1 | bh |  | 0
AD | Gate Valve |  | : | Dia. 40 mm | 2 | bh |  | 0
AE | Gate Valve |  | : | Dia. 25 mm | 2 | bh |  | 0
AF | Gate Valve |  | : | Dia. 20 mm | 2 | bh |  | 0
LANTAI - 3
Pipa Vertikal
AG | Pipa PPR PN 10 |  | : | Dia. 65 mm | 4 | m |  | 0
AH | Fitting PPR PN 10 |  | : | Dia. 65 mm | 1 | bh |  | 0
Pipa Horizontal
AI | Pipa PPR PN 10 |  | : | Dia. 65 mm | 2 | m |  | 0
AJ | Pipa&Fitting PPR PN 10 |  | : | Dia. 50 mm | 2 | m |  | 0
AK | Pipa&Fitting PPR PN 10 |  | : | Dia. 40 mm | 15 | m |  | 0
AL | Pipa&Fitting PPR PN 10 |  | : | Dia. 32 mm | 7 | m |  | 0
AM | Pipa&Fitting PPR PN 10 |  | : | Dia. 25 mm | 38 | m |  | 0
AN | Pipa&Fitting PPR PN 10 |  | : | Dia. 20 mm | 79 | m |  | 0
AO | Fitting PPR PN 10 |  | : | Dia. 65 mm | 2 | bh |  | 0
AP | Gate Valve |  | : | Dia. 40 mm | 2 | bh |  | 0
AQ | Gate Valve |  | : | Dia. 32 mm | 1 | bh |  | 0
AR | Gate Valve |  | : | Dia. 25 mm | 2 | bh |  | 0
AS | Gate Valve |  | : | Dia. 20 mm | 1 | bh |  | 0
[7 empty] | Ke Penjumlahan Rp. | 0
2.3.2 | INSTALASI PLUMBING, AIR BERSIH
INSTALASI PIPA AIR BERSIH
Pengadaan dan pemasangan serta pengujian instalasi pipa air bersih, pipa PPR PN 10, lengkap dengan fitting, katup, pendukung dan semua aksesoris yang diperlukan seperti yang dijelaskan dan ditunjukkan dalam gambar dan spesifikasi teknis
LANTAI - 4
Pipa Vertikal
A | Pipa PPR PN 10 |  | : | Dia. 80 mm | 4 | m |  | 0
B | Fitting PPR PN 10 |  | : | Dia. 80 mm | 1 | bh |  | 0
Pipa Horizontal
C | Pipa PPR PN 10 |  | : | Dia. 65 mm | 3 | m |  | 0
D | Pipa&Fitting PPR PN 10 |  | : | Dia. 50 mm | 1 | m |  | 0
E | Pipa&Fitting PPR PN 10 |  | : | Dia. 40 mm | 12 | m |  | 0
F | Pipa&Fitting PPR PN 10 |  | : | Dia. 32 mm | 6 | m |  | 0
G | Pipa&Fitting PPR PN 10 |  | : | Dia. 25 mm | 37 | m |  | 0
H | Pipa&Fitting PPR PN 10 |  | : | Dia. 20 mm | 80 | m |  | 0
I | Fitting PPR PN 10 |  | : | Dia. 65 mm | 2 | bh |  | 0
J | Gate Valve |  | : | Dia. 40 mm | 2 | bh |  | 0
K | Gate Valve |  | : | Dia. 32 mm | 1 | bh |  | 0
L | Gate Valve |  | : | Dia. 25 mm | 2 | bh |  | 0
M | Gate Valve |  | : | Dia. 20 mm | 1 | bh |  | 0
LANTAI - 5
Pipa Vertikal
N | Pipa PPR PN 10 |  | : | Dia. 80 mm | 4 | m |  | 0
O | Fitting PPR PN 10 |  | : | Dia. 80 mm | 1 | bh |  | 0
Pipa Horizontal
P | Pipa PPR PN 10 |  | : | Dia. 65 mm | 3 | m |  | 0
Q | Pipa&Fitting PPR PN 10 |  | : | Dia. 50 mm | 1 | m |  | 0
R | Pipa&Fitting PPR PN 10 |  | : | Dia. 40 mm | 12 | m |  | 0
S | Pipa&Fitting PPR PN 10 |  | : | Dia. 32 mm | 6 | m |  | 0
T | Pipa&Fitting PPR PN 10 |  | : | Dia. 25 mm | 37 | m |  | 0
U | Pipa&Fitting PPR PN 10 |  | : | Dia. 20 mm | 80 | m |  | 0
V | Fitting PPR PN 10 |  | : | Dia. 65 mm | 2 | bh |  | 0
W | Gate Valve |  | : | Dia. 40 mm | 2 | bh |  | 0
X | Gate Valve |  | : | Dia. 32 mm | 1 | bh |  | 0
Y | Gate Valve |  | : | Dia. 25 mm | 2 | bh |  | 0
Z | Gate Valve |  | : | Dia. 20 mm | 1 | bh |  | 0
AA | PRV 16K |  | : | Dia. 100 mm | 1 | unit |  | 0
LANTAI - 6
Pipa Vertikal
AB | Pipa PPR PN 10 |  | : | Dia. 100 mm | 4 | m |  | 0
AC | Fitting PPR PN 10 |  | : | Dia. 100 mm | 1 | bh |  | 0
Pipa Horizontal
AD | Pipa PPR PN 10 |  | : | Dia. 65 mm | 3 | m |  | 0
AE | Pipa&Fitting PPR PN 10 |  | : | Dia. 50 mm | 1 | m |  | 0
AF | Pipa&Fitting PPR PN 10 |  | : | Dia. 40 mm | 12 | m |  | 0
AG | Pipa&Fitting PPR PN 10 |  | : | Dia. 32 mm | 6 | m |  | 0
AH | Pipa&Fitting PPR PN 10 |  | : | Dia. 25 mm | 37 | m |  | 0
AI | Pipa&Fitting PPR PN 10 |  | : | Dia. 20 mm | 80 | m |  | 0
AJ | Fitting PPR PN 10 |  | : | Dia. 65 mm | 2 | bh |  | 0
AK | Gate Valve |  | : | Dia. 40 mm | 2 | bh |  | 0
AL | Gate Valve |  | : | Dia. 32 mm | 1 | bh |  | 0
AM | Gate Valve |  | : | Dia. 25 mm | 2 | bh |  | 0
AN | Gate Valve |  | : | Dia. 20 mm | 1 | bh |  | 0
Pipa Test Drain (Lantai 6)
AO | Pipa PPR PN 10 |  | : | Dia. 100 mm | 1 | m |  | 0
AP | Fitting PPR PN 10 |  | : | Dia. 100 mm | 1 | bh |  | 0
AQ | Gate Valve |  | : | Dia. 100 mm | 1 | bh |  | 0
[7 empty] | Ke Penjumlahan Rp. | 0
2.3.2 | INSTALASI PLUMBING, AIR BERSIH
INSTALASI PIPA AIR BERSIH
Pengadaan dan pemasangan serta pengujian instalasi pipa air bersih, pipa PPR PN 10, lengkap dengan fitting, katup, pendukung dan semua aksesoris yang diperlukan seperti yang dijelaskan dan ditunjukkan dalam gambar dan spesifikasi teknis
LANTAI - 7
Pipa Vertikal
A | Pipa PPR PN 10 |  | : | Dia. 100 mm | 4 | m |  | 0
B | Fitting PPR PN 10 |  | : | Dia. 100 mm | 1 | bh |  | 0
Pipa Horizontal
C | Pipa PPR PN 10 |  | : | Dia. 65 mm | 3 | m |  | 0
D | Pipa&Fitting PPR PN 10 |  | : | Dia. 50 mm | 1 | m |  | 0
E | Pipa&Fitting PPR PN 10 |  | : | Dia. 40 mm | 12 | m |  | 0
F | Pipa&Fitting PPR PN 10 |  | : | Dia. 32 mm | 6 | m |  | 0
G | Pipa&Fitting PPR PN 10 |  | : | Dia. 25 mm | 37 | m |  | 0
H | Pipa&Fitting PPR PN 10 |  | : | Dia. 20 mm | 80 | m |  | 0
I | Fitting PPR PN 10 |  | : | Dia. 65 mm | 2 | bh |  | 0
J | Gate Valve |  | : | Dia. 40 mm | 2 | bh |  | 0
K | Gate Valve |  | : | Dia. 32 mm | 1 | bh |  | 0
L | Gate Valve |  | : | Dia. 25 mm | 2 | bh |  | 0
M | Gate Valve |  | : | Dia. 20 mm | 1 | bh |  | 0
LANTAI - 8
Pipa Vertikal
N | Pipa PPR PN 10 |  | : | Dia. 100 mm | 4 | m |  | 0
O | Fitting PPR PN 10 |  | : | Dia. 100 mm | 1 | bh |  | 0
Pipa Horizontal
P | Pipa PPR PN 10 |  | : | Dia. 65 mm | 3 | m |  | 0
Q | Pipa&Fitting PPR PN 10 |  | : | Dia. 50 mm | 1 | m |  | 0
R | Pipa&Fitting PPR PN 10 |  | : | Dia. 40 mm | 12 | m |  | 0
S | Pipa&Fitting PPR PN 10 |  | : | Dia. 32 mm | 6 | m |  | 0
T | Pipa&Fitting PPR PN 10 |  | : | Dia. 25 mm | 37 | m |  | 0
U | Pipa&Fitting PPR PN 10 |  | : | Dia. 20 mm | 80 | m |  | 0
V | Fitting PPR PN 10 |  | : | Dia. 65 mm | 2 | bh |  | 0
W | Gate Valve |  | : | Dia. 40 mm | 2 | bh |  | 0
X | Gate Valve |  | : | Dia. 32 mm | 1 | bh |  | 0
Y | Gate Valve |  | : | Dia. 25 mm | 2 | bh |  | 0
Z | Gate Valve |  | : | Dia. 20 mm | 1 | bh |  | 0
LANTAI - 9
Pipa Vertikal
AA | Pipa PPR PN 10 |  | : | Dia. 100 mm | 4 | m |  | 0
AB | Fitting PPR PN 10 |  | : | Dia. 100 mm | 1 | bh |  | 0
AD | Pipa Horizontal
AE | Pipa PPR PN 10 |  | : | Dia. 65 mm | 3 | m |  | 0
AF | Pipa&Fitting PPR PN 10 |  | : | Dia. 50 mm | 1 | m |  | 0
AG | Pipa&Fitting PPR PN 10 |  | : | Dia. 40 mm | 12 | m |  | 0
AH | Pipa&Fitting PPR PN 10 |  | : | Dia. 32 mm | 6 | m |  | 0
AI | Pipa&Fitting PPR PN 10 |  | : | Dia. 25 mm | 37 | m |  | 0
AJ | Pipa&Fitting PPR PN 10 |  | : | Dia. 20 mm | 80 | m |  | 0
AK | Fitting PPR PN 10 |  | : | Dia. 65 mm | 2 | bh |  | 0
AL | Gate Valve |  | : | Dia. 40 mm | 2 | bh |  | 0
AM | Gate Valve |  | : | Dia. 32 mm | 1 | bh |  | 0
AN | Gate Valve |  | : | Dia. 25 mm | 2 | bh |  | 0
AO | Gate Valve |  | : | Dia. 20 mm | 1 | bh |  | 0
[7 empty] | Ke Penjumlahan Rp. | 0
2.3.2 | INSTALASI PLUMBING, AIR BERSIH
INSTALASI PIPA AIR BERSIH
Pengadaan dan pemasangan serta pengujian instalasi pipa air bersih, pipa PPR PN 10, lengkap dengan fitting, katup, pendukung dan semua aksesoris yang diperlukan seperti yang dijelaskan dan ditunjukkan dalam gambar dan spesifikasi teknis
LANTAI - 10
Pipa Vertikal
A | Pipa PPR PN 10 |  | : | Dia. 100 mm | 4 | m |  | 0
B | Fitting PPR PN 10 |  | : | Dia. 100 mm | 1 | bh |  | 0
Pipa Horizontal
C | Pipa PPR PN 10 |  | : | Dia. 65 mm | 3 | m |  | 0
D | Pipa&Fitting PPR PN 10 |  | : | Dia. 50 mm | 1 | m |  | 0
E | Pipa&Fitting PPR PN 10 |  | : | Dia. 40 mm | 12 | m |  | 0
F | Pipa&Fitting PPR PN 10 |  | : | Dia. 32 mm | 6 | m |  | 0
G | Pipa&Fitting PPR PN 10 |  | : | Dia. 25 mm | 37 | m |  | 0
H | Pipa&Fitting PPR PN 10 |  | : | Dia. 20 mm | 80 | m |  | 0
I | Fitting PPR PN 10 |  | : | Dia. 65 mm | 2 | bh |  | 0
J | Gate Valve |  | : | Dia. 40 mm | 2 | bh |  | 0
K | Gate Valve |  | : | Dia. 32 mm | 1 | bh |  | 0
L | Gate Valve |  | : | Dia. 25 mm | 2 | bh |  | 0
M | Gate Valve |  | : | Dia. 20 mm | 1 | bh |  | 0
LANTAI - 11
Pipa Vertikal
N | Pipa PPR PN 10 |  | : | Dia. 65 mm | 4 | m |  | 0
O | Pipa PPR PN 10 |  | : | Dia. 80 mm | 4 | m |  | 0
P | Pipa PPR PN 10 |  | : | Dia. 100 mm | 4 | m |  | 0
Q | Fitting PPR PN 10 |  | : | Dia. 65 mm | 1 | bh |  | 0
R | Fitting PPR PN 10 |  | : | Dia. 100 mm | 1 | bh |  | 0
Pipa Horizontal
S | Pipa PPR PN 10 |  | : | Dia. 65 mm | 3 | m |  | 0
T | Pipa&Fitting PPR PN 10 |  | : | Dia. 50 mm | 1 | m |  | 0
U | Pipa&Fitting PPR PN 10 |  | : | Dia. 40 mm | 12 | m |  | 0
V | Pipa&Fitting PPR PN 10 |  | : | Dia. 32 mm | 6 | m |  | 0
W | Pipa&Fitting PPR PN 10 |  | : | Dia. 25 mm | 37 | m |  | 0
X | Pipa&Fitting PPR PN 10 |  | : | Dia. 20 mm | 80 | m |  | 0
Y | Fitting PPR PN 10 |  | : | Dia. 65 mm | 2 | bh |  | 0
Z | Gate Valve |  | : | Dia. 40 mm | 2 | bh |  | 0
AA | Gate Valve |  | : | Dia. 32 mm | 1 | bh |  | 0
AB | Gate Valve |  | : | Dia. 25 mm | 2 | bh |  | 0
AC | Gate Valve |  | : | Dia. 20 mm | 1 | bh |  | 0
Pipa Test Drain (Lantai 11)
AD | Pipa PPR PN 10 |  | : | Dia. 65 mm | 1 | m |  | 0
AE | Fitting PPR PN 10 |  | : | Dia. 65 mm | 1 | bh |  | 0
AF | Gate Valve |  | : | Dia. 65 mm | 1 | bh |  | 0
LANTAI - 12
Pipa Vertikal
AG | Pipa PPR PN 10 |  | : | Dia. 80 mm | 4 | m |  | 0
AH | Pipa PPR PN 10 |  | : | Dia. 100 mm | 4 | m |  | 0
AI | Fitting PPR PN 10 |  | : | Dia. 80 mm | 1 | bh |  | 0
AJ | Fitting PPR PN 10 |  | : | Dia. 100 mm | 1 | bh |  | 0
Pipa Horizontal
AK | Pipa PPR PN 10 |  | : | Dia. 65 mm | 3 | m |  | 0
AL | Pipa&Fitting PPR PN 10 |  | : | Dia. 50 mm | 1 | m |  | 0
AM | Pipa&Fitting PPR PN 10 |  | : | Dia. 40 mm | 12 | m |  | 0
AN | Pipa&Fitting PPR PN 10 |  | : | Dia. 32 mm | 6 | m |  | 0
AO | Pipa&Fitting PPR PN 10 |  | : | Dia. 25 mm | 37 | m |  | 0
AP | Pipa&Fitting PPR PN 10 |  | : | Dia. 20 mm | 80 | m |  | 0
AQ | Fitting PPR PN 10 |  | : | Dia. 65 mm | 2 | bh |  | 0
AR | Gate Valve |  | : | Dia. 40 mm | 2 | bh |  | 0
AS | Gate Valve |  | : | Dia. 32 mm | 1 | bh |  | 0
AT | Gate Valve |  | : | Dia. 25 mm | 2 | bh |  | 0
AU | Gate Valve |  | : | Dia. 20 mm | 1 | bh |  | 0
[7 empty] | Ke Penjumlahan Rp. | 0
2.3.2 | INSTALASI PLUMBING, AIR BERSIH
INSTALASI PIPA AIR BERSIH
Pengadaan dan pemasangan serta pengujian instalasi pipa air bersih, pipa PPR PN 10, lengkap dengan fitting, katup, pendukung dan semua aksesoris yang diperlukan seperti yang dijelaskan dan ditunjukkan dalam gambar dan spesifikasi teknis
LANTAI - ATAP
Pipa Dari Header Booster Pump (102.A/B) ke Pipa Distribusi (SHAFT) :
A | Pipa PPR PN 10 |  | : | Dia. 80 mm | 19 | m |  | 0
B | Pipa PPR PN 10 |  | : | Dia. 100 mm | 21 | m |  | 0
C | Fitting PPR PN 10 |  | : | Dia. 80 mm | 8 | bh |  | 0
D | Fitting PPR PN 10 |  | : | Dia. 100 mm | 8 | bh |  | 0
E | Gate Valve |  | : | Dia. 80 mm | 1 | bh |  | 0
F | Gate Valve |  | : | Dia. 100 mm | 1 | bh |  | 0
G | Check Valve |  | : | Dia. 80 mm | 1 | bh |  | 0
RE-Energized ke Roof Tank :
H | Level Switch H/L |  |  |  | 1 | bh |  | 0
I | Level Switch HH/H |  |  |  | 1 | bh |  | 0
Pipa Dari Roff Tank ke Drain :
J | Pipa PPR PN 10 |  | : | Dia. 100 mm | 4 | m |  | 0
K | Gate Valve |  | : | Dia. 100 mm | 4 | bh |  | 0
Pipa Header Roof Tank :
L | Pipa header PPR PN 16 dia. 250 mm, 2 m termasuk fitting, flange, mur/baut, pembuatan lubang, support besi, pengelasan dan dop. |  |  |  | 1 | ls |  | 0
Pipa Dari Roff Tank ke Header :
M | Pipa PPR PN 10 |  | : | Dia. 100 mm | 2 | m |  | 0
N | Fitting PPR PN 10 |  | : | Dia. 100 mm | 2 | bh |  | 0
O | Gate Valve |  | : | Dia. 100 mm | 2 | bh |  | 0
Pipa Dari Header Roff Tank ke Pompa (102.A/B) :
P | Pipa PPR PN 10 |  | : | Dia. 65 mm | 4 | m |  | 0
Q | Fitting PPR PN 10 |  | : | Dia. 65 mm | 4 | bh |  | 0
R | Gate Valve |  | : | Dia. 65 mm | 2 | bh |  | 0
S | Strainer |  | : | Dia. 65 mm | 2 | bh |  | 0
T | Flexible Joint |  | : | Dia. 65 mm | 2 | bh |  | 0
Pipa Header Booster Pump(102.A/B) :
U | Pipa header PPR PN 16 dia. 150 mm, 2 m termasuk fitting, flange, mur/baut, pembuatan lubang, support besi, pengelasan dan dop. |  |  |  | 1 | ls |  | 0
Aksesories Header :
V | Pipa&Fitting PPR PN 10 |  | : | Dia. 20 mm | 1 | m |  | 0
W | Preasure Gauge 10 Bar |  | : | Dia. 100 mm | 1 | bh |  | 0
X | Preasure Swtch |  |  |  | 2 | bh |  | 0
Y | Squent Control ON-Off |  |  |  | 2 | bh |  | 0
Z | Automatic Switch |  |  |  | 1 | bh |  | 0
Pipa Dari Booster Pump (102.A/B) ke Header :
AA | Pipa PPR PN 10 |  | : | Dia. 65 mm | 2 | m |  | 0
AB | Fitting PPR PN 10 |  | : | Dia. 65 mm | 2 | bh |  | 0
AC | Gate Valve |  | : | Dia. 65 mm | 2 | bh |  | 0
AD | Check Valve |  | : | Dia. 65 mm | 2 | bh |  | 0
AE | Flexible Joint |  | : | Dia. 65 mm | 2 | bh |  | 0
[7 empty] | Ke Penjumlahan Rp. | 0
2.3.2 | INSTALASI PLUMBING, AIR BERSIH
PANEL TEGANGAN RENDAH
Pengadaan dan pemasangan serta pengujian panel listrik tegangan rendah pada sistem 380/220 volt, 3 ph, 50 Hz termasuk box panel dengan pengunci, lengkap dengan busbar untuk phase, netral dan ground dan semua komponen (misalnya switch, instrumen dan metering) sesuai lokasi yang ditentukan termasuk pondasi, penggantung dan semua aksesoris yang diperlukan seperti yang dijelaskan dan tercantum pada gambar dan spesifikasi teknis
A | PC-POMPA BOOSTER (PU.102.A/B) |  |  |  | 1 | unit |  | 0
KABEL FEEDER TEGANGAN RENDAH
Pengadaan dan pemasangan serta pengujian untuk kabel tegangan rendah pada sistem 380/220 volt, lengkap dengan penyambungan dan terminasi, serta cable gland, sepatu kabel, isolasi, dan semua aksesoris yang diperlukan seperti yang dijelaskan dan tercantum pada gambar dan spesifikasi teknis
Dari Panel PC-POMPA BOOSTER ke :
B | ̶ | Pompa Booster Duty 1 Kw | : | NYY 4 x 2,5 mm² + NYA 2,5 mm² | 10 | m |  | 0
C | ̶ | Pompa Booster Duty 1 Kw | : | NYY 4 x 2,5 mm² + NYA 2,5 mm² | 10 | m |  | 0
Kabel Control Dari PU.101.A/B ruang pompa ke Re energized Roof Tank
E | ̶ | Electrode Low Level Switch | : | NYMHY 3 x 1,5 mm² | 180 | m |  | 0
F | ̶ | Electrode High Level Switch | : | NYMHY 3 x 1,5 mm² | 180 | m |  | 0
Kabel Control Dari Re energized Roof Tank ke Automatic Pompa Booster
G | ̶ | Electrode Low Level Switch | : | NYMHY 3 x 1,5 mm² | 15 | m |  | 0
H | ̶ | Electrode High Level Switch | : | NYMHY 3 x 1,5 mm² | 15 | m |  | 0
[7 empty] | Ke Penjumlahan Rp. | 0
2.3.2 | INSTALASI PLUMBING, AIR BERSIH
Penjumlahan
| Halaman 2.3.2/1 | [6 empty] | 0
| Halaman 2.3.2/2 | [6 empty] | 0
| Halaman 2.3.2/3 | [6 empty] | 0
| Halaman 2.3.2/4 | [6 empty] | 0
| Halaman 2.3.2/5 | [6 empty] | 0
| Halaman 2.3.2/6 | [6 empty] | 0
| Halaman 2.3.2/7 | [6 empty] | 0
BAB No. 2.3.2 - INSTALASI PLUMBING, AIR BERSIH | [6 empty] | Dialihkan ke Ringkasan di akhir BAB No. 2.3 Rp. | 0

## BAB.2.3.3 TATA UDARA
BAB No. 2.3.3 - INSTALASI TATA UDARA
Item | Uraian Pekerjaan | [5 empty] | Kuantitas | Unit | Harga Satuan | Harga
[9 empty] | Rp. | Rp.
2.3.3.A | INSTALASI PENYEJUK UDARA
2.3.3.A1 | PERALATAN UTAMA
Pengadaan dan pemasangan serta pengujian pada semua unit AC , termasuk mobilisasi dari gudang proyek ke lokasi yang ditentukan lengkap dengan bracket, freon, penggantung dan pendukung serta semua aksesoris yang diperlukan seperti yang tercantum dan dijelaskan dalam gambar dan spesifikasi teknis
LANTAI - DASAR
A | OU-01.OF.01 | [5 empty] | 1 | unit |  | 0
| Tipe |  |  |  | : | Out Door
| Kapasitas |  |  |  | : | 496.000 Btu/H
| Daya |  |  |  | : | 46,2 kW
| Data Listrik |  |  |  | : | 380V/3Ph/50Hz
B | IU-01.SDB.01 | [5 empty] | 1 | unit |  | 0
| Tipe |  |  |  | : | Ceiling Consealed VRF Sistem
| Lokasi |  |  |  | : | SDB Cabang Vault
| Kapasitas |  |  |  | : | 57.000 Btu/H
| Daya |  |  |  | : | 1,294 kW
| Data Listrik |  |  |  | : | 220V/1Ph/50Hz
C | IU-01.KH.01 | [5 empty] | 1 | unit |  | 0
| Tipe |  |  |  | : | Ceiling Consealed VRF Sistem
| Lokasi |  |  |  | : | Khasanah
| Kapasitas |  |  |  | : | 57.000 Btu/H
| Daya |  |  |  | : | 1,294 kW
| Data Listrik |  |  |  | : | 220V/1Ph/50Hz
D | IU-01.LSC.01 | [5 empty] | 1 | unit |  | 0
| Tipe |  |  |  | : | Ceiling Consealed VRF Sistem
| Lokasi |  |  |  | : | Lounge SDB Cabang
| Kapasitas |  |  |  | : | 15.000 Btu/H
| Daya |  |  |  | : | 0,151 kW
| Data Listrik |  |  |  | : | 220V/1Ph/50Hz
E | IU-01.CM.01 | [5 empty] | 1 | unit |  | 0
| Tipe |  |  |  | : | Ceiling Consealed VRF Sistem
| Lokasi |  |  |  | : | Kantor Cabang Mikro
| Kapasitas |  |  |  | : | 32.000 Btu/H
| Daya |  |  |  | : | 0,218 kW
| Data Listrik |  |  |  | : | 220V/1Ph/50Hz
F | IU-01.CS.01 s/d 02 | [5 empty] | 2 | unit |  | 0
| Tipe |  |  |  | : | Ceiling Consealed VRF Sistem
| Lokasi |  |  |  | : | Customer Service
| Kapasitas |  |  |  | : | 87.000 Btu/H
| Daya |  |  |  | : | 1,465 kW
| Data Listrik |  |  |  | : | 220V/1Ph/50Hz
G | IU-01.OF.01 s/d 02 | [5 empty] | 2 | unit |  | 0
| Tipe |  |  |  | : | Ceiling Consealed VRF Sistem
| Lokasi |  |  |  | : | Kantor
| Kapasitas |  |  |  | : | 58.000 Btu/H
| Daya |  |  |  | : | 1,294 kW
| Data Listrik |  |  |  | : | 220V/1Ph/50Hz
H | IU-01.SC.01 | [5 empty] | 1 | unit |  | 0
| Tipe |  |  |  | : | Wall Mounted
| Lokasi |  |  |  | : | Security
| Kapasitas |  |  |  | : | 9.000 Btu/H
| Daya |  |  |  | : | 0,056 kW
| Data Listrik |  |  |  | : | 220V/1Ph/50Hz
[9 empty] | Ke Penjumlahan Rp. | 0
2.3.3.A | INSTALASI PENYEJUK UDARA
2.3.3.A1 | PERALATAN UTAMA
Pengadaan dan pemasangan serta pengujian pada semua unit AC , termasuk mobilisasi dari gudang proyek ke lokasi yang ditentukan lengkap dengan bracket, freon, penggantung dan pendukung serta semua aksesoris yang diperlukan seperti yang tercantum dan dijelaskan dalam gambar dan spesifikasi teknis
LANTAI - DASAR (Lanjutan ...)
A | IU-01.ME.01 | [5 empty] | 1 | unit |  | 0
| Tipe |  |  |  | : | Wall Mounted
| Lokasi |  |  |  | : | ME 1
| Kapasitas |  |  |  | : | 12.000 Btu/H
| Daya |  |  |  | : | 0,06 kW
| Data Listrik |  |  |  | : | 220V/1Ph/50Hz
B | IU-01.ME.02 s/d 04 | [5 empty] | 3 | unit |  | 0
| Tipe |  |  |  | : | Wall Mounted
| Lokasi |  |  |  | : | ME 2 s/d 4
| Kapasitas |  |  |  | : | 9.000 Btu/H
| Daya |  |  |  | : | 0,056 kW
| Data Listrik |  |  |  | : | 220V/1Ph/50Hz
C | OU-01.CO.01 | [5 empty] | 1 | unit |  | 0
| Tipe |  |  |  | : | Out Door
| Kapasitas |  |  |  | : | 340.000 Btu/H
| Daya |  |  |  | : | 27 kW
| Data Listrik |  |  |  | : | 380V/3Ph/50Hz
D | IU-01.LL.01 | [5 empty] | 1 | unit |  | 0
| Tipe |  |  |  | : | Ceiling Consealed VRF Sistem
| Lokasi |  |  |  | : | Lift Lobby
| Kapasitas |  |  |  | : | 24.000 Btu/H
| Daya |  |  |  | : | 0,138 kW
| Data Listrik |  |  |  | : | 220V/1Ph/50Hz
E | IU-01.CO.01 | [5 empty] | 1 | unit |  | 0
| Tipe |  |  |  | : | Ceiling Consealed VRF Sistem
| Lokasi |  |  |  | : | Koridor
| Kapasitas |  |  |  | : | 40.000 Btu/H
| Daya |  |  |  | : | 0,284 kW
| Data Listrik |  |  |  | : | 220V/1Ph/50Hz
F | IU-01.FCC.01 | [5 empty] | 1 | unit |  | 0
| Tipe |  |  |  | : | Wall Mounted
| Lokasi |  |  |  | : | FCC
| Kapasitas |  |  |  | : | 8.000 Btu/H
| Daya |  |  |  | : | 0,056 kW
| Data Listrik |  |  |  | : | 220V/1Ph/50Hz
G | IU-01.MS.01 | [5 empty] | 1 | unit |  | 0
| Tipe |  |  |  | : | Wall Mounted
| Lokasi |  |  |  | : | Mushollah
| Kapasitas |  |  |  | : | 12.000 Btu/H
| Daya |  |  |  | : | 0,060 kW
| Data Listrik |  |  |  | : | 220V/1Ph/50Hz
H | OU/IU-01.ME.04.B | [5 empty] | 1 | unit |  | 0
| Tipe |  |  |  | : | Wall Mounted
| Lokasi |  |  |  | : | Ruang ME
| Kapasitas |  |  |  | : | 9.000 Btu/H
| Daya |  |  |  | : | 1,1 kW
| Data Listrik |  |  |  | : | 220V/1Ph/50Hz
[9 empty] | Ke Penjumlahan Rp. | 0
2.3.3.A | INSTALASI PENYEJUK UDARA
2.3.3.A1 | PERALATAN UTAMA
Pengadaan dan pemasangan serta pengujian pada semua unit AC , termasuk mobilisasi dari gudang proyek ke lokasi yang ditentukan lengkap dengan bracket, freon, penggantung dan pendukung serta semua aksesoris yang diperlukan seperti yang tercantum dan dijelaskan dalam gambar dan spesifikasi teknis
LANTAI - 2
A | OU-02.OF.01 | [5 empty] | 1 | unit |  | 0
| Tipe |  |  |  | : | Out Door
| Kapasitas |  |  |  | : | 365.000 Btu/H
| Daya |  |  |  | : | 31,0 kW
| Data Listrik |  |  |  | : | 380V/3Ph/50Hz
B | IU-02.SDB.01 | [5 empty] | 1 | unit |  | 0
| Tipe |  |  |  | : | Ceiling Consealed VRF Sistem
| Lokasi |  |  |  | : | SDB Prioritas Foyer
| Kapasitas |  |  |  | : | 73.000 Btu/H
| Daya |  |  |  | : | 1,294 kW
| Data Listrik |  |  |  | : | 220V/1Ph/50Hz
C | IU-02.KP.01 | [5 empty] | 1 | unit |  | 0
| Tipe |  |  |  | : | Ceiling Consealed VRF Sistem
| Lokasi |  |  |  | : | Kantor Prioritas
| Kapasitas |  |  |  | : | 64.000 Btu/H
| Daya |  |  |  | : | 1,294 kW
| Data Listrik |  |  |  | : | 220V/1Ph/50Hz
D | IU-02.KP.02 s/d 05 | [5 empty] | 4 | unit |  | 0
| Tipe |  |  |  | : | Ceiling Consealed VRF Sistem
| Lokasi |  |  |  | : | Kantor Prioritas
| Kapasitas |  |  |  | : | 57.000 Btu/H
| Daya |  |  |  | : | 1,294 kW
| Data Listrik |  |  |  | : | 220V/1Ph/50Hz
E
| OU-02.OF.02 | [5 empty] | 1 | unit |  | 0
| Tipe |  |  |  | : | Out Door
| Kapasitas |  |  |  | : | 227.000 Btu/H
| Daya |  |  |  | : | 18,2 kW
| Data Listrik |  |  |  | : | 380V/3Ph/50Hz
F | IU-02.CCTV.01 | [5 empty] | 1 | unit |  | 0
| Tipe |  |  |  | : | Wall Mounted
| Lokasi |  |  |  | : | CCTV
| Kapasitas |  |  |  | : | 11.000 Btu/H
| Daya |  |  |  | : | 0,060 kW
| Data Listrik |  |  |  | : | 220V/1Ph/50Hz
G | IU-02.OF.01 | [5 empty] | 1 | unit |  | 0
| Tipe |  |  |  | : | Ceiling Consealed VRF Sistem
| Lokasi |  |  |  | : | Kantor
| Kapasitas |  |  |  | : | 38.000 Btu/H
| Daya |  |  |  | : | 0,215 kW
| Data Listrik |  |  |  | : | 220V/1Ph/50Hz
H | IU-02.MR.01 | [5 empty] | 1 | unit |  | 0
| Tipe |  |  |  | : | Ceiling Consealed VRF Sistem
| Lokasi |  |  |  | : | Ruang Meeting
| Kapasitas |  |  |  | : | 13.000 Btu/H
| Daya |  |  |  | : | 0,151 kW
| Data Listrik |  |  |  | : | 220V/1Ph/50Hz
I
| IU-02.OF.02 | [5 empty] | 1 | unit |  | 0
| Tipe |  |  |  | : | Ceiling Consealed VRF Sistem
| Lokasi |  |  |  | : | Kantor
| Kapasitas |  |  |  | : | 40.000 Btu/H
| Daya |  |  |  | : | 0,284 kW
| Data Listrik |  |  |  | : | 220V/1Ph/50Hz
[9 empty] | Ke Penjumlahan Rp. | 0
2.3.3.A | INSTALASI PENYEJUK UDARA
2.3.3.A1 | PERALATAN UTAMA
Pengadaan dan pemasangan serta pengujian pada semua unit AC , termasuk mobilisasi dari gudang proyek ke lokasi yang ditentukan lengkap dengan bracket, freon, penggantung dan pendukung serta semua aksesoris yang diperlukan seperti yang tercantum dan dijelaskan dalam gambar dan spesifikasi teknis
LANTAI - 2 (Lanjutan ...)
A | IU-02.VO.01 | [5 empty] | 1 | unit |  | 0
| Tipe |  |  |  | : | Ceiling Consealed VRF Sistem
| Lokasi |  |  |  | : | Main Lobby
| Kapasitas |  |  |  | : | 45.000 Btu/H
| Daya |  |  |  | : | 0,284 kW
| Data Listrik |  |  |  | : | 220V/1Ph/50Hz
B | IU-02.VO.02 s/d 03 | [5 empty] | 2 | unit |  | 0
| Tipe |  |  |  | : | Ceiling Consealed VRF Sistem
| Lokasi |  |  |  | : | Kantor
| Kapasitas |  |  |  | : | 40.000 Btu/H
| Daya |  |  |  | : | 0,284 kW
| Data Listrik |  |  |  | : | 220V/1Ph/50Hz
C | IU-02.LL.01 | [5 empty] | 1 | unit |  | 0
| Tipe |  |  |  | : | Ceiling Consealed VRF Sistem
| Lokasi |  |  |  | : | Lift Lobby
| Kapasitas |  |  |  | : | 59.000 Btu/H
| Daya |  |  |  | : | 1,294 kW
| Data Listrik |  |  |  | : | 220V/1Ph/50Hz
D | IU-02.CO.01 | [5 empty] | 1 | unit |  | 0
| Tipe |  |  |  | : | Ceiling Consealed VRF Sistem
| Lokasi |  |  |  | : | Koridor
| Kapasitas |  |  |  | : | 59.000 Btu/H
| Daya |  |  |  | : | 1,294 kW
| Data Listrik |  |  |  | : | 220V/1Ph/50Hz
E | OU/IU-02.CCTV.01 | [5 empty] | 1 | unit |  | 0
| Tipe |  |  |  | : | Wall Mounted
| Lokasi |  |  |  | : | Ruang CCTV
| Kapasitas |  |  |  | : | 11.000 Btu/H
| Daya |  |  |  | : | 1,4 kW
| Data Listrik |  |  |  | : | 220V/1Ph/50Hz
LANTAI - 3
F | OU-03.OF.01 | [5 empty] | 1 | unit |  | 0
| Tipe |  |  |  | : | Out Door
| Kapasitas |  |  |  | : | 276.000 Btu/H
| Daya |  |  |  | : | 23,9 kW
| Data Listrik |  |  |  | : | 380V/3Ph/50Hz
G | IU-03.SR.01 | [5 empty] | 1 | unit |  | 0
| Tipe |  |  |  | : | Ceiling Consealed VRF Sistem
| Lokasi |  |  |  | : | Strong Room
| Kapasitas |  |  |  | : | 60.000 Btu/H
| Daya |  |  |  | : | 1,294 kW
| Data Listrik |  |  |  | : | 220V/1Ph/50Hz
H | IU-03.OF.01 | [5 empty] | 1 | unit |  | 0
| Tipe |  |  |  | : | Ceiling Consealed VRF Sistem
| Lokasi |  |  |  | : | Kantor
| Kapasitas |  |  |  | : | 81.000 Btu/H
| Daya |  |  |  | : | 1,465 kW
| Data Listrik |  |  |  | : | 220V/1Ph/50Hz
I | IU-03.OF.02 s/d 04 | [5 empty] | 3 | unit |  | 0
| Tipe |  |  |  | : | Ceiling Consealed VRF Sistem
| Lokasi |  |  |  | : | Kantor
| Kapasitas |  |  |  | : | 45.000 Btu/H
| Daya |  |  |  | : | 0,284 kW
| Data Listrik |  |  |  | : | 220V/1Ph/50Hz
[9 empty] | Ke Penjumlahan Rp. | 0
2.3.3.A | INSTALASI PENYEJUK UDARA
2.3.3.A1 | PERALATAN UTAMA
Pengadaan dan pemasangan serta pengujian pada semua unit AC , termasuk mobilisasi dari gudang proyek ke lokasi yang ditentukan lengkap dengan bracket, freon, penggantung dan pendukung serta semua aksesoris yang diperlukan seperti yang tercantum dan dijelaskan dalam gambar dan spesifikasi teknis
LANTAI - 3 (Lanjutan ...)
A | OU-03.OF.02 | [5 empty] | 1 | unit |  | 0
| Tipe |  |  |  | : | Out Door
| Lokasi |  |  |  | : | Kantor
| Kapasitas |  |  |  | : | 290.000 Btu/H
| Daya |  |  |  | : | 23,9 kW
| Data Listrik |  |  |  | : | 380V/3Ph/50Hz
B | IU-03.OF.05, IU-03.OF.07 & IU-03.OF.08 | [5 empty] | 3 | unit |  | 0
| Tipe |  |  |  | : | Ceiling Consealed VRF Sistem
| Lokasi |  |  |  | : | Kantor
| Kapasitas |  |  |  | : | 39.000 Btu/H
| Daya |  |  |  | : | 0,284 kW
| Data Listrik |  |  |  | : | 220V/1Ph/50Hz
C | IU-03.OF.06 & IU-03.OF.09 | [5 empty] | 2 | unit |  | 0
| Tipe |  |  |  | : | Ceiling Consealed VRF Sistem
| Lokasi |  |  |  | : | Kantor
| Kapasitas |  |  |  | : | 64.000 Btu/H
| Daya |  |  |  | : | 1,294 kW
| Data Listrik |  |  |  | : | 220V/1Ph/50Hz
D | IU-03.RR.01 | [5 empty] | 1 | unit |  | 0
| Tipe |  |  |  | : | Wall Mounted
| Lokasi |  |  |  | : | Ruang Rapat
| Kapasitas |  |  |  | : | 12.000 Btu/H
| Daya |  |  |  | : | 0,060 kW
| Data Listrik |  |  |  | : | 220V/1Ph/50Hz
E | IU-03.RT.01 | [5 empty] | 1 | unit |  | 0
| Tipe |  |  |  | : | Wall Mounted
| Lokasi |  |  |  | : | Ruang Rapat
| Kapasitas |  |  |  | : | 12.000 Btu/H
| Daya |  |  |  | : | 0,060 kW
| Data Listrik |  |  |  | : | 220V/1Ph/50Hz
F | IU-03.ARP.01 | [5 empty] | 1 | unit |  | 0
| Tipe |  |  |  | : | Ceiling Consealed VRF Sistem
| Lokasi |  |  |  | : | Ruang Arsip
| Kapasitas |  |  |  | : | 21.000 Btu/H
| Daya |  |  |  | : | 0,138 kW
| Data Listrik |  |  |  | : | 220V/1Ph/50Hz
G | IU-03.LL.01 | [5 empty] | 1 | unit |  | 0
| Tipe |  |  |  | : | Ceiling Consealed VRF Sistem
| Lokasi |  |  |  | : | Lift Lobby
| Kapasitas |  |  |  | : | 28.000 Btu/H
| Daya |  |  |  | : | 0,185 kW
| Data Listrik |  |  |  | : | 220V/1Ph/50Hz
H | IU-03.CO.01 | [5 empty] | 1 | unit |  | 0
| Tipe |  |  |  | : | Ceiling Consealed VRF Sistem
| Lokasi |  |  |  | : | Koridor
| Kapasitas |  |  |  | : | 50.000 Btu/H
| Daya |  |  |  | : | 0,405 kW
| Data Listrik |  |  |  | : | 220V/1Ph/50Hz
I | IU-03.RS.01 | [5 empty] | 1 | unit |  | 0
| Tipe |  |  |  | : | Ceiling Consealed VRF Sistem
| Lokasi |  |  |  | : | Receptionist
| Kapasitas |  |  |  | : | 45.000 Btu/H
| Daya |  |  |  | : | 0,284 kW
| Data Listrik |  |  |  | : | 220V/1Ph/50Hz
[9 empty] | Ke Penjumlahan Rp. | 0
2.3.3.A | INSTALASI PENYEJUK UDARA
2.3.3.A1 | PERALATAN UTAMA
Pengadaan dan pemasangan serta pengujian pada semua unit AC , termasuk mobilisasi dari gudang proyek ke lokasi yang ditentukan lengkap dengan bracket, freon, penggantung dan pendukung serta semua aksesoris yang diperlukan seperti yang tercantum dan dijelaskan dalam gambar dan spesifikasi teknis
LANTAI - 3 (Lanjutan ...)
A | IU-03.MS.01 | [5 empty] | 1 | unit |  | 0
| Tipe |  |  |  | : | Wall Mounted
| Lokasi |  |  |  | : | Mushollah
| Kapasitas |  |  |  | : | 15.000 Btu/H
| Daya |  |  |  | : | 0,151 kW
| Data Listrik |  |  |  | : | 220V/1Ph/50Hz
B | OU-04.OF.01 | [5 empty] | 1 | unit |  | 0
| Tipe |  |  |  | : | Out Door
| Lokasi |  |  |  | : | Kantor
| Kapasitas |  |  |  | : | 399.000 Btu/H
| Daya |  |  |  | : | 32,9 kW
| Data Listrik |  |  |  | : | 380V/3Ph/50Hz
LANTAI - 4
C | IU-04.OF.01 s/d 03 | [5 empty] | 3 | unit |  | 0
| Tipe |  |  |  | : | Ceiling Consealed VRF Sistem
| Lokasi |  |  |  | : | Kantor
| Kapasitas |  |  |  | : | 83.000 Btu/H
| Daya |  |  |  | : | 1,465 kW
| Data Listrik |  |  |  | : | 220V/1Ph/50Hz
D | IU-04.OF.04 s/d 06 | [5 empty] | 3 | unit |  | 0
| Tipe |  |  |  | : | Ceiling Consealed VRF Sistem
| Lokasi |  |  |  | : | Kantor
| Kapasitas |  |  |  | : | 50.000 Btu/H
| Daya |  |  |  | : | 0,405 kW
| Data Listrik |  |  |  | : | 220V/1Ph/50Hz
E | OU-04.OF.02 | [5 empty] | 1 | unit |  | 0
| Tipe |  |  |  | : | Out Door
| Lokasi |  |  |  | : | Kantor
| Kapasitas |  |  |  | : | 348.000 Btu/H
| Daya |  |  |  | : | 29,6 kW
| Data Listrik |  |  |  | : | 380V/3Ph/50Hz
F | IU-04.OF.07, IU-04.OF.09 & IU-04.OF.10 | [5 empty] | 3 | unit |  | 0
| Tipe |  |  |  | : | Ceiling Consealed VRF Sistem
| Lokasi |  |  |  | : | Kantor
| Kapasitas |  |  |  | : | 42.000 Btu/H
| Daya |  |  |  | : | 0,284 kW
| Data Listrik |  |  |  | : | 220V/1Ph/50Hz
G | IU-04.OF.08, IU-04.OF.11 & IU-04.OF.12 | [5 empty] | 3 | unit |  | 0
| Tipe |  |  |  | : | Ceiling Consealed VRF Sistem
| Lokasi |  |  |  | : | Kantor
| Kapasitas |  |  |  | : | 66.000 Btu/H
| Daya |  |  |  | : | 1,294 kW
| Data Listrik |  |  |  | : | 220V/1Ph/50Hz
H | IU-04.RR.01 | [5 empty] | 1 | unit |  | 0
| Tipe |  |  |  | : | Wall Mounted
| Lokasi |  |  |  | : | Ruang Rapat
| Kapasitas |  |  |  | : | 12.000 Btu/H
| Daya |  |  |  | : | 0,060 kW
| Data Listrik |  |  |  | : | 220V/1Ph/50Hz
I | IU-04.RT.01 | [5 empty] | 1 | unit |  | 0
| Tipe |  |  |  | : | Wall Mounted
| Lokasi |  |  |  | : | Ruang Tamu
| Kapasitas |  |  |  | : | 12.000 Btu/H
| Daya |  |  |  | : | 0,060 kW
| Data Listrik |  |  |  | : | 220V/1Ph/50Hz
[9 empty] | Ke Penjumlahan Rp. | 0
2.3.3.A | INSTALASI PENYEJUK UDARA
2.3.3.A1 | PERALATAN UTAMA
Pengadaan dan pemasangan serta pengujian pada semua unit AC , termasuk mobilisasi dari gudang proyek ke lokasi yang ditentukan lengkap dengan bracket, freon, penggantung dan pendukung serta semua aksesoris yang diperlukan seperti yang tercantum dan dijelaskan dalam gambar dan spesifikasi teknis
LANTAI - 4 (Lanjutan ...)
A | OU-02.CO.01 | [5 empty] | 1 | unit
| Tipe |  |  |  | : | Out Door
| Lokasi |  |  |  | : | Lift Lobby
| Kapasitas |  |  |  | : | 339.000 Btu/H
| Daya |  |  |  | : | 27 kW
| Data Listrik |  |  |  | : | 380V/3Ph/50Hz
B | IU-04.LL.01 | [5 empty] | 1 | unit |  | 0
| Tipe |  |  |  | : | Ceiling Consealed VRF Sistem
| Lokasi |  |  |  | : | Lift Lobby
| Kapasitas |  |  |  | : | 28.000 Btu/H
| Daya |  |  |  | : | 0,185 kW
| Data Listrik |  |  |  | : | 220V/1Ph/50Hz
C | IU-04.CO.01 | [5 empty] | 1 | unit |  | 0
| Tipe |  |  |  | : | Ceiling Consealed VRF Sistem
| Lokasi |  |  |  | : | Koridor
| Kapasitas |  |  |  | : | 40.000 Btu/H
| Daya |  |  |  | : | 0,284 kW
| Data Listrik |  |  |  | : | 220V/1Ph/50Hz
D | IU-04.MS.01 | [5 empty] | 1 | unit |  | 0
| Tipe |  |  |  | : | Wall Mounted
| Lokasi |  |  |  | : | Mushollah
| Kapasitas |  |  |  | : | 15.000 Btu/H
| Daya |  |  |  | : | 0,151 kW
| Data Listrik |  |  |  | : | 220V/1Ph/50Hz
LANTAI - 5
E | OU-05.OF.01 | [5 empty] | 1 | unit |  | 0
| Tipe |  |  |  | : | Out Door
| Lokasi |  |  |  | : | Kantor
| Kapasitas |  |  |  | : | 369.000 Btu/H
| Daya |  |  |  | : | 31 kW
| Data Listrik |  |  |  | : | 380V/3Ph/50Hz
F | IU-05.MR.01 s/d 02 | [5 empty] | 2 | unit |  | 0
| Tipe |  |  |  | : | Ceiling Consealed VRF Sistem
| Lokasi |  |  |  | : | Meeting Room 1
| Kapasitas |  |  |  | : | 70.000 Btu/H
| Daya |  |  |  | : | 1,294 kW
| Data Listrik |  |  |  | : | 220V/1Ph/50Hz
G | IU-05.MR.03 | [5 empty] | 1 | unit |  | 0
| Tipe |  |  |  | : | Ceiling Consealed VRF Sistem
| Lokasi |  |  |  | : | Meeting Room 2
| Kapasitas |  |  |  | : | 84.000 Btu/H
| Daya |  |  |  | : | 1,465 kW
| Data Listrik |  |  |  | : | 220V/1Ph/50Hz
H | IU-05.MR.04 | [5 empty] | 1 | unit |  | 0
| Tipe |  |  |  | : | Ceiling Consealed VRF Sistem
| Lokasi |  |  |  | : | Meeting Room 3
| Kapasitas |  |  |  | : | 70.000 Btu/H
| Daya |  |  |  | : | 1,294 kW
| Data Listrik |  |  |  | : | 220V/1Ph/50Hz
I | IU-05.MR.05 | [5 empty] | 1 | unit |  | 0
| Tipe |  |  |  | : | Ceiling Consealed VRF Sistem
| Lokasi |  |  |  | : | Meeting Room 4
| Kapasitas |  |  |  | : | 75.000 Btu/H
| Daya |  |  |  | : | 1,294 kW
| Data Listrik |  |  |  | : | 220V/1Ph/50Hz
[9 empty] | Ke Penjumlahan Rp. | 0
2.3.3.A | INSTALASI PENYEJUK UDARA
2.3.3.A1 | PERALATAN UTAMA
Pengadaan dan pemasangan serta pengujian pada semua unit AC , termasuk mobilisasi dari gudang proyek ke lokasi yang ditentukan lengkap dengan bracket, freon, penggantung dan pendukung serta semua aksesoris yang diperlukan seperti yang tercantum dan dijelaskan dalam gambar dan spesifikasi teknis
LANTAI - 5 (Lanjutan ...)
A | OU-05.OF.02 | [5 empty] | 1 | unit |  | 0
| Tipe |  |  |  | : | Out Door
| Lokasi |  |  |  | : | Kantor
| Kapasitas |  |  |  | : | 482.000 Btu/H
| Daya |  |  |  | : | 43,8 kW
| Data Listrik |  |  |  | : | 380V/3Ph/50Hz
B | IU-05.OF.01, IU-05.OF.02, IU-05.OF.03, IU-05.OF.04 & IU-05.OF.08 | [5 empty] | 5 | unit |  | 0
| Tipe |  |  |  | : | Ceiling Consealed VRF Sistem
| Lokasi |  |  |  | : | Kantor
| Kapasitas |  |  |  | : | 46.000 Btu/H
| Daya |  |  |  | : | 0,284 kW
| Data Listrik |  |  |  | : | 220V/1Ph/50Hz
C | IU-05.OF.05, IU-05.OF.06 & IU-05.OF.09 | [5 empty] | 3 | unit |  | 0
| Tipe |  |  |  | : | Ceiling Consealed VRF Sistem
| Lokasi |  |  |  | : | Kantor
| Kapasitas |  |  |  | : | 59.000 Btu/H
| Daya |  |  |  | : | 1,294 kW
| Data Listrik |  |  |  | : | 220V/1Ph/50Hz
D | IU-05.LL.01 | [5 empty] | 1 | unit |  | 0
| Tipe |  |  |  | : | Ceiling Consealed VRF Sistem
| Lokasi |  |  |  | : | Lift Lobby
| Kapasitas |  |  |  | : | 28.000 Btu/H
| Daya |  |  |  | : | 0,185 kW
| Data Listrik |  |  |  | : | 220V/1Ph/50Hz
E | IU-05.CO.01 | [5 empty] | 1 | unit |  | 0
| Tipe |  |  |  | : | Ceiling Consealed VRF Sistem
| Lokasi |  |  |  | : | Koridor
| Kapasitas |  |  |  | : | 40.000 Btu/H
| Daya |  |  |  | : | 0,284 kW
| Data Listrik |  |  |  | : | 220V/1Ph/50Hz
F | IU-05.MS.01 | [5 empty] | 1 | unit |  | 0
| Tipe |  |  |  | : | Wall Mounted
| Lokasi |  |  |  | : | Mushollah
| Kapasitas |  |  |  | : | 15.000 Btu/H
| Daya |  |  |  | : | 0,151 kW
| Data Listrik |  |  |  | : | 220V/1Ph/50Hz
G | IU-05.LO.01 | [5 empty] | 1 | unit |  | 0
| Tipe |  |  |  | : | Ceiling Consealed VRF Sistem
| Lokasi |  |  |  | : | Lobby
| Kapasitas |  |  |  | : | 53.000 Btu/H
| Daya |  |  |  | : | 0,405 kW
| Data Listrik |  |  |  | : | 220V/1Ph/50Hz
LANTAI - 6
H | OU-06.OF.01 | [5 empty] | 1 | unit |  | 0
| Tipe |  |  |  | : | Out Door
| Lokasi |  |  |  | : | Kantor
| Kapasitas |  |  |  | : | 366.000 Btu/H
| Daya |  |  |  | : | 31 kW
| Data Listrik |  |  |  | : | 380V/3Ph/50Hz
I | IU-06.OF.01 s/d 03 | [5 empty] | 3 | unit |  | 0
| Tipe |  |  |  | : | Ceiling Consealed VRF Sistem
| Lokasi |  |  |  | : | Kantor
| Kapasitas |  |  |  | : | 61.000 Btu/H
| Daya |  |  |  | : | 1,294 kW
| Data Listrik |  |  |  | : | 220V/1Ph/50Hz
[9 empty] | Ke Penjumlahan Rp. | 0
2.3.3.A | INSTALASI PENYEJUK UDARA
2.3.3.A1 | PERALATAN UTAMA
Pengadaan dan pemasangan serta pengujian pada semua unit AC , termasuk mobilisasi dari gudang proyek ke lokasi yang ditentukan lengkap dengan bracket, freon, penggantung dan pendukung serta semua aksesoris yang diperlukan seperti yang tercantum dan dijelaskan dalam gambar dan spesifikasi teknis
LANTAI - 6 (Lanjutan ...)
A | IU-06.OF.04 s/d 06 | [5 empty] | 3 | unit |  | 0
| Tipe |  |  |  | : | Ceiling Consealed VRF Sistem
| Lokasi |  |  |  | : | Kantor
| Kapasitas |  |  |  | : | 53.000 Btu/H
| Daya |  |  |  | : | 0,405 kW
| Data Listrik |  |  |  | : | 220V/1Ph/50Hz
B | IU-06.RR.01 | [5 empty] | 1 | unit |  | 0
| Tipe |  |  |  | : | Wall Mounted
| Lokasi |  |  |  | : | Ruang Rapat
| Kapasitas |  |  |  | : | 12.000 Btu/H
| Daya |  |  |  | : | 0,060 kW
| Data Listrik |  |  |  | : | 220V/1Ph/50Hz
C | IU-06.RT.01 | [5 empty] | 1 | unit |  | 0
| Tipe |  |  |  | : | Wall Mounted
| Lokasi |  |  |  | : | Ruang Tamu
| Kapasitas |  |  |  | : | 12.000 Btu/H
| Daya |  |  |  | : | 0,060 kW
| Data Listrik |  |  |  | : | 220V/1Ph/50Hz
D | OU-06.OF.02 | [5 empty] | 1 | unit |  | 0
| Tipe |  |  |  | : | Out Door
| Lokasi |  |  |  | : | Kantor
| Kapasitas |  |  |  | : | 453.000 Btu/H
| Daya |  |  |  | : | 39,3 kW
| Data Listrik |  |  |  | : | 380V/3Ph/50Hz
E | IU-06.OF.07, IU-06.OF.08, IU-06.OF.10, s/d IU-06.OF.13 | [5 empty] | 6 | unit |  | 0
| Tipe |  |  |  | : | Ceiling Consealed VRF Sistem
| Lokasi |  |  |  | : | Kantor
| Kapasitas |  |  |  | : | 46.000 Btu/H
| Daya |  |  |  | : | 0,284 kW
| Data Listrik |  |  |  | : | 220V/1Ph/50Hz
F | IU-06.OF.09, IU-06.OF.14 & IU-06.OF.15 | [5 empty] | 3 | unit |  | 0
| Tipe |  |  |  | : | Ceiling Consealed VRF Sistem
| Lokasi |  |  |  | : | Kantor
| Kapasitas |  |  |  | : | 59.000 Btu/H
| Daya |  |  |  | : | 1,294 kW
| Data Listrik |  |  |  | : | 220V/1Ph/50Hz
G | IU-06.LL.01 | [5 empty] | 1 | unit |  | 0
| Tipe |  |  |  | : | Ceiling Consealed VRF Sistem
| Lokasi |  |  |  | : | Lift Lobby
| Kapasitas |  |  |  | : | 28.000 Btu/H
| Daya |  |  |  | : | 0,185 kW
| Data Listrik |  |  |  | : | 220V/1Ph/50Hz
H | IU-06.CO.01 | [5 empty] | 1 | unit |  | 0
| Tipe |  |  |  | : | Ceiling Consealed VRF Sistem
| Lokasi |  |  |  | : | Koridor
| Kapasitas |  |  |  | : | 40.000 Btu/H
| Daya |  |  |  | : | 0,284 kW
| Data Listrik |  |  |  | : | 220V/1Ph/50Hz
I | IU-06.MS.01 | [5 empty] | 1 | unit |  | 0
| Tipe |  |  |  | : | Wall Mounted
| Lokasi |  |  |  | : | Mushollah
| Kapasitas |  |  |  | : | 15.000 Btu/H
| Daya |  |  |  | : | 0,151 kW
| Data Listrik |  |  |  | : | 220V/1Ph/50Hz
[9 empty] | Ke Penjumlahan Rp. | 0
2.3.3.A | INSTALASI PENYEJUK UDARA
2.3.3.A1 | PERALATAN UTAMA
Pengadaan dan pemasangan serta pengujian pada semua unit AC , termasuk mobilisasi dari gudang proyek ke lokasi yang ditentukan lengkap dengan bracket, freon, penggantung dan pendukung serta semua aksesoris yang diperlukan seperti yang tercantum dan dijelaskan dalam gambar dan spesifikasi teknis
LANTAI - 7
A | OU-07.OF.01 | [5 empty] | 1 | unit |  | 0
| Tipe |  |  |  | : | Out Door
| Lokasi |  |  |  | : | Kantor
| Kapasitas |  |  |  | : | 366.000 Btu/H
| Daya |  |  |  | : | 31 kW
| Data Listrik |  |  |  | : | 380V/3Ph/50Hz
B | IU-07.OF.01 s/d 03 | [5 empty] | 3 | unit |  | 0
| Tipe |  |  |  | : | Ceiling Consealed VRF Sistem
| Lokasi |  |  |  | : | Kantor
| Kapasitas |  |  |  | : | 61.000 Btu/H
| Daya |  |  |  | : | 1,294 kW
| Data Listrik |  |  |  | : | 220V/1Ph/50Hz
C | IU-07.OF.04 s/d 06 | [5 empty] | 3 | unit |  | 0
| Tipe |  |  |  | : | Ceiling Consealed VRF Sistem
| Lokasi |  |  |  | : | Kantor
| Kapasitas |  |  |  | : | 53.000 Btu/H
| Daya |  |  |  | : | 0,405 kW
| Data Listrik |  |  |  | : | 220V/1Ph/50Hz
D | IU-07.RR.01 | [5 empty] | 1 | unit |  | 0
| Tipe |  |  |  | : | Wall Mounted
| Lokasi |  |  |  | : | Ruang Rapat
| Kapasitas |  |  |  | : | 12.000 Btu/H
| Daya |  |  |  | : | 0,060 kW
| Data Listrik |  |  |  | : | 220V/1Ph/50Hz
E | IU-07.RT.01 | [5 empty] | 1 | unit |  | 0
| Tipe |  |  |  | : | Wall Mounted
| Lokasi |  |  |  | : | Ruang Tamu
| Kapasitas |  |  |  | : | 12.000 Btu/H
| Daya |  |  |  | : | 0,060 kW
| Data Listrik |  |  |  | : | 220V/1Ph/50Hz
F | OU-07.OF.02 | [5 empty] | 1 | unit |  | 0
| Tipe |  |  |  | : | Out Door
| Lokasi |  |  |  | : | Kantor
| Kapasitas |  |  |  | : | 453.000 Btu/H
| Daya |  |  |  | : | 39,3 kW
| Data Listrik |  |  |  | : | 380V/3Ph/50Hz
G | IU-07.OF.07 s/d 08 & IU-07.OF.10 s/d 13 | [5 empty] | 6 | unit |  | 0
| Tipe |  |  |  | : | Ceiling Consealed VRF Sistem
| Lokasi |  |  |  | : | Kantor
| Kapasitas |  |  |  | : | 46.000 Btu/H
| Daya |  |  |  | : | 0,284 kW
| Data Listrik |  |  |  | : | 220V/1Ph/50Hz
H | IU-07.OF.09, IU-07.OF.14 & 15 | [5 empty] | 3 | unit |  | 0
| Tipe |  |  |  | : | Ceiling Consealed VRF Sistem
| Lokasi |  |  |  | : | Kantor
| Kapasitas |  |  |  | : | 59.000 Btu/H
| Daya |  |  |  | : | 1,294 kW
| Data Listrik |  |  |  | : | 220V/1Ph/50Hz
I | OU-03.CO.01 | [5 empty] | 1 | unit |  | 0
| Tipe |  |  |  | : | Out Door
| Lokasi |  |  |  | : | Lift Lobby
| Kapasitas |  |  |  | : | 249.000 Btu/H
| Daya |  |  |  | : | 19,9 kW
| Data Listrik |  |  |  | : | 380V/3Ph/50Hz
[9 empty] | Ke Penjumlahan Rp. | 0
2.3.3.A | INSTALASI PENYEJUK UDARA
2.3.3.A1 | PERALATAN UTAMA
Pengadaan dan pemasangan serta pengujian pada semua unit AC , termasuk mobilisasi dari gudang proyek ke lokasi yang ditentukan lengkap dengan bracket, freon, penggantung dan pendukung serta semua aksesoris yang diperlukan seperti yang tercantum dan dijelaskan dalam gambar dan spesifikasi teknis
LANTAI - 7 (Lanjutan ...)
A | IU-07.LL.01 | [5 empty] | 1 | unit |  | 0
| Tipe |  |  |  | : | Ceiling Consealed VRF Sistem
| Lokasi |  |  |  | : | Lift Lobby
| Kapasitas |  |  |  | : | 28.000 Btu/H
| Daya |  |  |  | : | 0,185 kW
| Data Listrik |  |  |  | : | 220V/1Ph/50Hz
B | IU-07.CO.01 | [5 empty] | 1 | unit |  | 0
| Tipe |  |  |  | : | Ceiling Consealed VRF Sistem
| Lokasi |  |  |  | : | Koridor
| Kapasitas |  |  |  | : | 40.000 Btu/H
| Daya |  |  |  | : | 0,284 kW
| Data Listrik |  |  |  | : | 220V/1Ph/50Hz
C | IU-07.MS.01 | [5 empty] | 1 | unit |  | 0
| Tipe |  |  |  | : | Wall Mounted
| Lokasi |  |  |  | : | Mushollah
| Kapasitas |  |  |  | : | 15.000 Btu/H
| Daya |  |  |  | : | 0,151 kW
| Data Listrik |  |  |  | : | 220V/1Ph/50Hz
LANTAI - 8
D | OU-08.OF.01 | [5 empty] | 1 | unit |  | 0
| Tipe |  |  |  | : | Out Door
| Lokasi |  |  |  | : | Kantor
| Kapasitas |  |  |  | : | 459.000 Btu/H
| Daya |  |  |  | : | 39,3 kW
| Data Listrik |  |  |  | : | 380V/3Ph/50Hz
E | IU-08.OF.01 | [5 empty] | 1 | unit |  | 0
| Tipe |  |  |  | : | Ceiling Consealed VRF Sistem
| Lokasi |  |  |  | : | Kantor
| Kapasitas |  |  |  | : | 76.000 Btu/H
| Daya |  |  |  | : | 1,294 kW
| Data Listrik |  |  |  | : | 220V/1Ph/50Hz
F | IU-08.OF.02 s/d 06 | [5 empty] | 5 | unit |  | 0
| Tipe |  |  |  | : | Ceiling Consealed VRF Sistem
| Lokasi |  |  |  | : | Kantor
| Kapasitas |  |  |  | : | 56.000 Btu/H
| Daya |  |  |  | : | 1,294 kW
| Data Listrik |  |  |  | : | 220V/1Ph/50Hz
G | IU-08.OF.07 | [5 empty] | 1 | unit |  | 0
| Tipe |  |  |  | : | Ceiling Consealed VRF Sistem
| Lokasi |  |  |  | : | Kantor
| Kapasitas |  |  |  | : | 79.000 Btu/H
| Daya |  |  |  | : | 1,465 kW
| Data Listrik |  |  |  | : | 220V/1Ph/50Hz
H | IU-08.RR.01 | [5 empty] | 1 | unit |  | 0
| Tipe |  |  |  | : | Wall Mounted
| Lokasi |  |  |  | : | Ruang Rapat
| Kapasitas |  |  |  | : | 12.000 Btu/H
| Daya |  |  |  | : | 0,060 kW
| Data Listrik |  |  |  | : | 220V/1Ph/50Hz
I | IU-08.RT.01 | [5 empty] | 1 | unit |  | 0
| Tipe |  |  |  | : | Wall Mounted
| Lokasi |  |  |  | : | Ruang Tamu
| Kapasitas |  |  |  | : | 12.000 Btu/H
| Daya |  |  |  | : | 0,060 kW
| Data Listrik |  |  |  | : | 220V/1Ph/50Hz
[9 empty] | Ke Penjumlahan Rp. | 0
2.3.3.A | INSTALASI PENYEJUK UDARA
2.3.3.A1 | PERALATAN UTAMA
Pengadaan dan pemasangan serta pengujian pada semua unit AC , termasuk mobilisasi dari gudang proyek ke lokasi yang ditentukan lengkap dengan bracket, freon, penggantung dan pendukung serta semua aksesoris yang diperlukan seperti yang tercantum dan dijelaskan dalam gambar dan spesifikasi teknis
LANTAI - 8 (Lanjutan ...)
A | OU-08.OF.02 | [5 empty] | 1 | unit |  | 0
| Tipe |  |  |  | : | Out Door
| Lokasi |  |  |  | : | Kantor
| Kapasitas |  |  |  | : | 408.000 Btu/H
| Daya |  |  |  | : | 35,0 kW
| Data Listrik |  |  |  | : | 380V/3Ph/50Hz
B | IU-08.OF.08 s/d 09 | [5 empty] | 2 | unit |  | 0
| Tipe |  |  |  | : | Ceiling Consealed VRF Sistem
| Lokasi |  |  |  | : | Kantor
| Kapasitas |  |  |  | : | 69.000 Btu/H
| Daya |  |  |  | : | 1,294 kW
| Data Listrik |  |  |  | : | 220V/1Ph/50Hz
C | IU-08.OF.10 s/d 11 | [5 empty] | 2 | unit |  | 0
| Tipe |  |  |  | : | Ceiling Consealed VRF Sistem
| Lokasi |  |  |  | : | Kantor
| Kapasitas |  |  |  | : | 56.000 Btu/H
| Daya |  |  |  | : | 1,294 kW
| Data Listrik |  |  |  | : | 220V/1Ph/50Hz
D | IU-08.OF.12 s/d 13 | [5 empty] | 2 | unit |  | 0
| Tipe |  |  |  | : | Ceiling Consealed VRF Sistem
| Lokasi |  |  |  | : | Kantor
| Kapasitas |  |  |  | : | 79.000 Btu/H
| Daya |  |  |  | : | 1,465 kW
| Data Listrik |  |  |  | : | 220V/1Ph/50Hz
E | IU-08.LL.01 | [5 empty] | 1 | unit |  | 0
| Tipe |  |  |  | : | Ceiling Consealed VRF Sistem
| Lokasi |  |  |  | : | Lift Lobby
| Kapasitas |  |  |  | : | 28.000 Btu/H
| Daya |  |  |  | : | 0,185 kW
| Data Listrik |  |  |  | : | 220V/1Ph/50Hz
F | IU-08.CO.01 | [5 empty] | 1 | unit |  | 0
| Tipe |  |  |  | : | Ceiling Consealed VRF Sistem
| Lokasi |  |  |  | : | Koridor
| Kapasitas |  |  |  | : | 40.000 Btu/H
| Daya |  |  |  | : | 0,284 kW
| Data Listrik |  |  |  | : | 220V/1Ph/50Hz
G | IU-08.MS.01 | [5 empty] | 1 | unit |  | 0
| Tipe |  |  |  | : | Wall Mounted
| Lokasi |  |  |  | : | Mushollah
| Kapasitas |  |  |  | : | 15.000 Btu/H
| Daya |  |  |  | : | 0,151 kW
| Data Listrik |  |  |  | : | 220V/1Ph/50Hz
LANTAI - 9
H | OU-09.OF.01 | [5 empty] | 1 | unit |  | 0
| Tipe |  |  |  | : | Out Door
| Lokasi |  |  |  | : | Kantor
| Kapasitas |  |  |  | : | 408.000 Btu/H
| Daya |  |  |  | : | 35 kW
| Data Listrik |  |  |  | : | 380V/3Ph/50Hz
I | IU-09.OF.01 | [5 empty] | 1 | unit |  | 0
| Tipe |  |  |  | : | Ceiling Consealed VRF Sistem
| Lokasi |  |  |  | : | Kantor
| Kapasitas |  |  |  | : | 76.000 Btu/H
| Daya |  |  |  | : | 1,294 kW
| Data Listrik |  |  |  | : | 220V/1Ph/50Hz
[9 empty] | Ke Penjumlahan Rp. | 0
2.3.3.A | INSTALASI PENYEJUK UDARA
2.3.3.A1 | PERALATAN UTAMA
Pengadaan dan pemasangan serta pengujian pada semua unit AC , termasuk mobilisasi dari gudang proyek ke lokasi yang ditentukan lengkap dengan bracket, freon, penggantung dan pendukung serta semua aksesoris yang diperlukan seperti yang tercantum dan dijelaskan dalam gambar dan spesifikasi teknis
LANTAI - 9 (Lanjutan ...)
A | IU-09.OF.02 s/d 04 | [5 empty] | 3 | unit |  | 0
| Tipe |  |  |  | : | Ceiling Consealed VRF Sistem
| Lokasi |  |  |  | : | Kantor
| Kapasitas |  |  |  | : | 49.000 Btu/H
| Daya |  |  |  | : | 0,405 kW
| Data Listrik |  |  |  | : | 220V/1Ph/50Hz
B | IU-09.OF.05 s/d 06 | [5 empty] | 2 | unit |  | 0
| Tipe |  |  |  | : | Ceiling Consealed VRF Sistem
| Lokasi |  |  |  | : | Kantor
| Kapasitas |  |  |  | : | 44.000 Btu/H
| Daya |  |  |  | : | 1,294 kW
| Data Listrik |  |  |  | : | 220V/1Ph/50Hz
C | IU-09.RR.01 | [5 empty] | 1 | unit |  | 0
| Tipe |  |  |  | : | Wall Mounted
| Lokasi |  |  |  | : | Ruang Rapat
| Kapasitas |  |  |  | : | 12.000 Btu/H
| Daya |  |  |  | : | 0,060 kW
| Data Listrik |  |  |  | : | 220V/1Ph/50Hz
D | IU-09.RT.01 | [5 empty] | 1 | unit |  | 0
| Tipe |  |  |  | : | Wall Mounted
| Lokasi |  |  |  | : | Ruang Tamu
| Kapasitas |  |  |  | : | 12.000 Btu/H
| Daya |  |  |  | : | 0,060 kW
| Data Listrik |  |  |  | : | 220V/1Ph/50Hz
E | OU-09.OF.02 | [5 empty] | 1 | unit |  | 0
| Tipe |  |  |  | : | Out Door
| Lokasi |  |  |  | : | Kantor
| Kapasitas |  |  |  | : | 322.000 Btu/H
| Daya |  |  |  | : | 25,3 kW
| Data Listrik |  |  |  | : | 380V/3Ph/50Hz
F | IU-09.OF.08 s/d 11 | [5 empty] | 4 | unit |  | 0
| Tipe |  |  |  | : | Ceiling Consealed VRF Sistem
| Lokasi |  |  |  | : | Kantor
| Kapasitas |  |  |  | : | 44.000 Btu/H
| Daya |  |  |  | : | 0,284 kW
| Data Listrik |  |  |  | : | 220V/1Ph/50Hz
G | IU-09.OF.12 s/d 13 | [5 empty] | 2 | unit |  | 0
| Tipe |  |  |  | : | Ceiling Consealed VRF Sistem
| Lokasi |  |  |  | : | Kantor
| Kapasitas |  |  |  | : | 73.000 Btu/H
| Daya |  |  |  | : | 1,294 kW
| Data Listrik |  |  |  | : | 220V/1Ph/50Hz
H | IU-09.LL.01 | [5 empty] | 1 | unit |  | 0
| Tipe |  |  |  | : | Ceiling Consealed VRF Sistem
| Lokasi |  |  |  | : | Lift Lobby
| Kapasitas |  |  |  | : | 28.000 Btu/H
| Daya |  |  |  | : | 0,185 kW
| Data Listrik |  |  |  | : | 220V/1Ph/50Hz
I | IU-09.CO.01 | [5 empty] | 1 | unit |  | 0
| Tipe |  |  |  | : | Ceiling Consealed VRF Sistem
| Lokasi |  |  |  | : | Koridor
| Kapasitas |  |  |  | : | 40.000 Btu/H
| Daya |  |  |  | : | 0,284 kW
| Data Listrik |  |  |  | : | 220V/1Ph/50Hz
[9 empty] | Ke Penjumlahan Rp. | 0
2.3.3.A | INSTALASI PENYEJUK UDARA
2.3.3.A1 | PERALATAN UTAMA
Pengadaan dan pemasangan serta pengujian pada semua unit AC , termasuk mobilisasi dari gudang proyek ke lokasi yang ditentukan lengkap dengan bracket, freon, penggantung dan pendukung serta semua aksesoris yang diperlukan seperti yang tercantum dan dijelaskan dalam gambar dan spesifikasi teknis
LANTAI - 9 (Lanjutan ...)
A | IU-09.MS.01 | [5 empty] | 1 | unit |  | 0
| Tipe |  |  |  | : | Wall Mounted
| Lokasi |  |  |  | : | Mushollah
| Kapasitas |  |  |  | : | 15.000 Btu/H
| Daya |  |  |  | : | 0,151 kW
| Data Listrik |  |  |  | : | 220V/1Ph/50Hz
LANTAI - 10
B | OU-10.OF.01 | [5 empty] | 1 | unit |  | 0
| Tipe |  |  |  | : | Out Door
| Lokasi |  |  |  | : | Kantor
| Kapasitas |  |  |  | : | 338.000 Btu/H
| Daya |  |  |  | : | 19,9 kW
| Data Listrik |  |  |  | : | 380V/3Ph/50Hz
C | IU-10.OF.01 s/d 03 | [5 empty] | 3 | unit |  | 0
| Tipe |  |  |  | : | Ceiling Consealed VRF Sistem
| Lokasi |  |  |  | : | Kantor
| Kapasitas |  |  |  | : | 51.000 Btu/H
| Daya |  |  |  | : | 0,405 kW
| Data Listrik |  |  |  | : | 220V/1Ph/50Hz
D | IU-10.OF.04 s/d 05 | [5 empty] | 2 | unit |  | 0
| Tipe |  |  |  | : | Ceiling Consealed VRF Sistem
| Lokasi |  |  |  | : | Kantor
| Kapasitas |  |  |  | : | 44.000 Btu/H
| Daya |  |  |  | : | 0,284 kW
| Data Listrik |  |  |  | : | 220V/1Ph/50Hz
E | IU-10.OF.06 | [5 empty] | 1 | unit |  | 0
| Tipe |  |  |  | : | Ceiling Consealed VRF Sistem
| Lokasi |  |  |  | : | Kantor
| Kapasitas |  |  |  | : | 73.000 Btu/H
| Daya |  |  |  | : | 1,294 kW
| Data Listrik |  |  |  | : | 220V/1Ph/50Hz
F | IU-10.RR.01 | [5 empty] | 1 | unit |  | 0
| Tipe |  |  |  | : | Wall Mounted
| Lokasi |  |  |  | : | Ruang Rapat
| Kapasitas |  |  |  | : | 12.000 Btu/H
| Daya |  |  |  | : | 0,060 kW
| Data Listrik |  |  |  | : | 220V/1Ph/50Hz
G | IU-10.RT.01 | [5 empty] | 1 | unit |  | 0
| Tipe |  |  |  | : | Wall Mounted
| Lokasi |  |  |  | : | Ruang Tamu
| Kapasitas |  |  |  | : | 12.000 Btu/H
| Daya |  |  |  | : | 0,060 kW
| Data Listrik |  |  |  | : | 220V/1Ph/50Hz
H | OU-10.OF.02 | [5 empty] | 1 | unit |  | 0
| Tipe |  |  |  | : | Out Door
| Lokasi |  |  |  | : | Kantor
| Kapasitas |  |  |  | : | 322.000 Btu/H
| Daya |  |  |  | : | 25,3 kW
| Data Listrik |  |  |  | : | 380V/3Ph/50Hz
I | IU-10.OF.07 s/d 10 | [5 empty] | 4 | unit |  | 0
| Tipe |  |  |  | : | Ceiling Consealed VRF Sistem
| Lokasi |  |  |  | : | Kantor
| Kapasitas |  |  |  | : | 44.000 Btu/H
| Daya |  |  |  | : | 0,284 kW
| Data Listrik |  |  |  | : | 220V/1Ph/50Hz
[9 empty] | Ke Penjumlahan Rp. | 0
2.3.3.A | INSTALASI PENYEJUK UDARA
2.3.3.A1 | PERALATAN UTAMA
Pengadaan dan pemasangan serta pengujian pada semua unit AC , termasuk mobilisasi dari gudang proyek ke lokasi yang ditentukan lengkap dengan bracket, freon, penggantung dan pendukung serta semua aksesoris yang diperlukan seperti yang tercantum dan dijelaskan dalam gambar dan spesifikasi teknis
LANTAI - 10 (Lanjutan ...)
A | IU-10.OF.11 s/d 12 | [5 empty] | 2 | unit |  | 0
| Tipe |  |  |  | : | Ceiling Consealed VRF Sistem
| Lokasi |  |  |  | : | Kantor
| Kapasitas |  |  |  | : | 73.000 Btu/H
| Daya |  |  |  | : | 1,294 kW
| Data Listrik |  |  |  | : | 220V/1Ph/50Hz
B | OU-4.CO.01 | [5 empty] | 1 | unit |  | 0
| Tipe |  |  |  | : | Out Door
| Lokasi |  |  |  | : | Kantor
| Kapasitas |  |  |  | : | 209.000 Btu/H
| Daya |  |  |  | : | 0,185 kW
| Data Listrik |  |  |  | : | 380V/3Ph/50Hz
C | IU-10.LL.01 | [5 empty] | 1 | unit |  | 0
| Tipe |  |  |  | : | Ceiling Consealed VRF Sistem
| Lokasi |  |  |  | : | Lift Lobby
| Kapasitas |  |  |  | : | 28.000 Btu/H
| Daya |  |  |  | : | 0,185 kW
| Data Listrik |  |  |  | : | 220V/1Ph/50Hz
D | IU-10.CO.01 | [5 empty] | 1 | unit |  | 0
| Tipe |  |  |  | : | Ceiling Consealed VRF Sistem
| Lokasi |  |  |  | : | Koridor
| Kapasitas |  |  |  | : | 40.000 Btu/H
| Daya |  |  |  | : | 0,284 kW
| Data Listrik |  |  |  | : | 220V/1Ph/50Hz
E | IU-10.MS.01 | [5 empty] | 1 | unit |  | 0
| Tipe |  |  |  | : | Wall Mounted
| Lokasi |  |  |  | : | Mushollah
| Kapasitas |  |  |  | : | 15.000 Btu/H
| Daya |  |  |  | : | 0,151 kW
| Data Listrik |  |  |  | : | 220V/1Ph/50Hz
LANTAI - 11
F | OU-11.OF.01 | [5 empty] | 1 | unit |  | 0
| Tipe |  |  |  | : | Out Door
| Lokasi |  |  |  | : | Kantor
| Kapasitas |  |  |  | : | 340.000 Btu/H
| Daya |  |  |  | : | 27 kW
| Data Listrik |  |  |  | : | 380V/3Ph/50Hz
G | IU-11.OF.01 s/d 03 | [5 empty] | 3 | unit |  | 0
| Tipe |  |  |  | : | Ceiling Consealed VRF Sistem
| Lokasi |  |  |  | : | Kantor
| Kapasitas |  |  |  | : | 55.000 Btu/H
| Daya |  |  |  | : | 1,294 kW
| Data Listrik |  |  |  | : | 220V/1Ph/50Hz
H | IU-11.OF.04 s/d 05 | [5 empty] | 2 | unit |  | 0
| Tipe |  |  |  | : | Ceiling Consealed VRF Sistem
| Lokasi |  |  |  | : | Kantor
| Kapasitas |  |  |  | : | 46.000 Btu/H
| Daya |  |  |  | : | 0,284 kW
| Data Listrik |  |  |  | : | 220V/1Ph/50Hz
I | IU-11.OF.06 | [5 empty] | 1 | unit |  | 0
| Tipe |  |  |  | : | Ceiling Consealed VRF Sistem
| Lokasi |  |  |  | : | Kantor
| Kapasitas |  |  |  | : | 59.000 Btu/H
| Daya |  |  |  | : | 1,294 kW
| Data Listrik |  |  |  | : | 220V/1Ph/50Hz
[9 empty] | Ke Penjumlahan Rp. | 0
2.3.3.A | INSTALASI PENYEJUK UDARA
2.3.3.A1 | PERALATAN UTAMA
Pengadaan dan pemasangan serta pengujian pada semua unit AC , termasuk mobilisasi dari gudang proyek ke lokasi yang ditentukan lengkap dengan bracket, freon, penggantung dan pendukung serta semua aksesoris yang diperlukan seperti yang tercantum dan dijelaskan dalam gambar dan spesifikasi teknis
LANTAI - 11 (Lanjutan ...)
A | IU-11.RR.01 | [5 empty] | 1 | unit |  | 0
| Tipe |  |  |  | : | Wall Mounted
| Lokasi |  |  |  | : | Ruang Rapat
| Kapasitas |  |  |  | : | 12.000 Btu/H
| Daya |  |  |  | : | 0,060 kW
| Data Listrik |  |  |  | : | 220V/1Ph/50Hz
B | IU-11.RT.01 | [5 empty] | 1 | unit |  | 0
| Tipe |  |  |  | : | Wall Mounted
| Lokasi |  |  |  | : | Ruang Tamu
| Kapasitas |  |  |  | : | 12.000 Btu/H
| Daya |  |  |  | : | 0,060 kW
| Data Listrik |  |  |  | : | 220V/1Ph/50Hz
C | OU-11.OF.02 | [5 empty] | 1 | unit |  | 0
| Tipe |  |  |  | : | Out Door
| Lokasi |  |  |  | : | Kantor
| Kapasitas |  |  |  | : | 302.000 Btu/H
| Daya |  |  |  | : | 26,3 kW
| Data Listrik |  |  |  | : | 380V/3Ph/50Hz
D | IU-11.OF.07 s/d 10 | [5 empty] | 4 | unit |  | 0
| Tipe |  |  |  | : | Ceiling Consealed VRF Sistem
| Lokasi |  |  |  | : | Kantor
| Kapasitas |  |  |  | : | 46.000 Btu/H
| Daya |  |  |  | : | 0,284 kW
| Data Listrik |  |  |  | : | 220V/1Ph/50Hz
E | IU-11.OF.11 s/d 12 | [5 empty] | 2 | unit |  | 0
| Tipe |  |  |  | : | Ceiling Consealed VRF Sistem
| Lokasi |  |  |  | : | Kantor
| Kapasitas |  |  |  | : | 59.000 Btu/H
| Daya |  |  |  | : | 1,294 kW
| Data Listrik |  |  |  | : | 220V/1Ph/50Hz
F | IU-11.LL.01 | [5 empty] | 1 | unit |  | 0
| Tipe |  |  |  | : | Ceiling Consealed VRF Sistem
| Lokasi |  |  |  | : | Lift Lobby
| Kapasitas |  |  |  | : | 28.000 Btu/H
| Daya |  |  |  | : | 0,185 kW
| Data Listrik |  |  |  | : | 220V/1Ph/50Hz
G | IU-11.CO.01 | [5 empty] | 1 | unit |  | 0
| Tipe |  |  |  | : | Ceiling Consealed VRF Sistem
| Lokasi |  |  |  | : | Koridor
| Kapasitas |  |  |  | : | 40.000 Btu/H
| Daya |  |  |  | : | 0,284 kW
| Data Listrik |  |  |  | : | 220V/1Ph/50Hz
H | IU-11.MS.01 | [5 empty] | 1 | unit |  | 0
| Tipe |  |  |  | : | Wall Mounted
| Lokasi |  |  |  | : | Mushollah
| Kapasitas |  |  |  | : | 15.000 Btu/H
| Daya |  |  |  | : | 0,151 kW
| Data Listrik |  |  |  | : | 220V/1Ph/50Hz
LANTAI - 12
I | OU-12.OF.01 | [5 empty] | 1 | unit |  | 0
| Tipe |  |  |  | : | Out Door
| Lokasi |  |  |  | : | VIP Room
| Kapasitas |  |  |  | : | 364.000 Btu/H
| Daya |  |  |  | : | 31 kW
| Data Listrik |  |  |  | : | 380V/3Ph/50Hz
[9 empty] | Ke Penjumlahan Rp. | 0
2.3.3.A | INSTALASI PENYEJUK UDARA
2.3.3.A1 | PERALATAN UTAMA
Pengadaan dan pemasangan serta pengujian pada semua unit AC , termasuk mobilisasi dari gudang proyek ke lokasi yang ditentukan lengkap dengan bracket, freon, penggantung dan pendukung serta semua aksesoris yang diperlukan seperti yang tercantum dan dijelaskan dalam gambar dan spesifikasi teknis
LANTAI - 12 (Lanjutan ...)
A | IU-12.VR.01 | [5 empty] | 1 | unit |  | 0
| Tipe |  |  |  | : | Ceiling Consealed VRF Sistem
| Lokasi |  |  |  | : | VIP Room
| Kapasitas |  |  |  | : | 32.000 Btu/H
| Daya |  |  |  | : | 1,465 kW
| Data Listrik |  |  |  | : | 220V/1Ph/50Hz
B | IU-12.PF.01 s/d 04 | [5 empty] | 4 | unit |  | 0
| Tipe |  |  |  | : | Ceiling Consealed VRF Sistem
| Lokasi |  |  |  | : | Pre Function
| Kapasitas |  |  |  | : | 83.000 Btu/H
| Daya |  |  |  | : | 1,465 kW
| Data Listrik |  |  |  | : | 220V/1Ph/50Hz
C | OU-12.OF.02 | [5 empty] | 1 | unit |  | 0
| Tipe |  |  |  | : | Out Door
| Lokasi |  |  |  | : | Function Hall 1
| Kapasitas |  |  |  | : | 392.000 Btu/H
| Daya |  |  |  | : | 32,9 kW
| Data Listrik |  |  |  | : | 380V/3Ph/50Hz
D | IU-12.FH.01 s/d 04 | [5 empty] | 4 | unit |  | 0
| Tipe |  |  |  | : | Ceiling Consealed VRF Sistem
| Lokasi |  |  |  | : | Function Hall 1
| Kapasitas |  |  |  | : | 98.000 Btu/H
| Daya |  |  |  | : | 1,465 kW
| Data Listrik |  |  |  | : | 220V/1Ph/50Hz
E | OU-12.OF.03 | [5 empty] | 1 | unit |  | 0
| Tipe |  |  |  | : | Out Door
| Lokasi |  |  |  | : | Function Hall 2
| Kapasitas |  |  |  | : | 490.000 Btu/H
| Daya |  |  |  | : | 43,8 kW
| Data Listrik |  |  |  | : | 380V/3Ph/50Hz
F | IU-12.FH.05 s/d 09 | [5 empty] | 5 | unit |  | 0
| Tipe |  |  |  | : | Ceiling Consealed VRF Sistem
| Lokasi |  |  |  | : | Function Hall 2
| Kapasitas |  |  |  | : | 98.000 Btu/H
| Daya |  |  |  | : | 1,465 kW
| Data Listrik |  |  |  | : | 220V/1Ph/50Hz
G | IU-12.LL.01 | [5 empty] | 1 | unit |  | 0
| Tipe |  |  |  | : | Ceiling Consealed VRF Sistem
| Lokasi |  |  |  | : | Lift Lobby
| Kapasitas |  |  |  | : | 28.000 Btu/H
| Daya |  |  |  | : | 0,185 kW
| Data Listrik |  |  |  | : | 220V/1Ph/50Hz
H | IU-12.MS.01 | [5 empty] | 1 | unit |  | 0
| Tipe |  |  |  | : | Wall Mounted
| Lokasi |  |  |  | : | Mushollah
| Kapasitas |  |  |  | : | 15.000 Btu/H
| Daya |  |  |  | : | 0,151 kW
| Data Listrik |  |  |  | : | 220V/1Ph/50Hz
LANTAI - ATAP
I | OU/IU-AT.ML.01 s/d 03 | [5 empty] | 3 | unit |  | 0
| Tipe |  |  |  | : | Wall Mounted
| Lokasi |  |  |  | : | Ruang Mesin Lift
| Kapasitas |  |  |  | : | 12.000 Btu/H
| Daya |  |  |  | : | 1,4 kW
| Data Listrik |  |  |  | : | 220V/1Ph/50Hz
[9 empty] | Ke Penjumlahan Rp. | 0
2.3.3.A | INSTALASI PENYEJUK UDARA
2.3.3.A1 | PERALATAN UTAMA
Penjumlahan
| Halaman 2.3.3.A1/1 | [8 empty] | 0
| Halaman 2.3.3.A1/2 | [8 empty] | 0
| Halaman 2.3.3.A1/3 | [8 empty] | 0
| Halaman 2.3.3.A1/4 | [8 empty] | 0
| Halaman 2.3.3.A1/5 | [8 empty] | 0
| Halaman 2.3.3.A1/6 | [8 empty] | 0
| Halaman 2.3.3.A1/7 | [8 empty] | 0
| Halaman 2.3.3.A1/8 | [8 empty] | 0
| Halaman 2.3.3.A1/9 | [8 empty] | 0
| Halaman 2.3.3.A1/10 | [8 empty] | 0
| Halaman 2.3.3.A1/11 | [8 empty] | 0
| Halaman 2.3.3.A1/12 | [8 empty] | 0
| Halaman 2.3.3.A1/13 | [8 empty] | 0
| Halaman 2.3.3.A1/14 | [8 empty] | 0
| Halaman 2.3.3.A1/15 | [8 empty] | 0
| Halaman 2.3.3.A1/16 | [8 empty] | 0
| Halaman 2.3.3.A1/17 | [8 empty] | 0
2.3.3.A1 | PERALATAN UTAMA | [7 empty] | Dialihkan ke Ringkasan di akhir BAB No. 2.3.3.A Rp. | 0
2.3.3.A | INSTALASI PENYEJUK UDARA
2.3.3.A2 | PEKERJAAN PIPA REFRIGERANT
Pengadaan dan pemasangan serta pengujian pekerjaan pipa refrigerant, bahan dari pipa tembaga ASTM B280 dan 888 lengkap dengan isolasi termasuk kabel power dari indoor ke outdoor unit AC sesuai jalur yang telah ditentukan, termasuk fitting, penggantung, pendukung dan semua aksesoris yang diperlukan seperti yang dijelaskan dan tercantum pada gambar dan spesifikasi teknis
LANTAI - DASAR
OU-01.OF.01 (Out Door VRF Sistem)
A | - | liquid dia. 22,2 mm ; gas dia. 41,3 mm Insulated |  |  |  |  | 74 | m |  | 0
B | - | liquid dia. 9,5 mm ; gas dia. 22,2 mm Insulated |  |  |  |  | 7 | m |  | 0
C | - | liquid dia. 19,1 mm ; gas dia. 41,3 mm Insulated |  |  |  |  | 9 | m |  | 0
D | - | liquid dia. 19,1 mm ; gas dia. 34,9 mm Insulated |  |  |  |  | 18 | m |  | 0
E | - | liquid dia. 15,9 mm ; gas dia. 28,6 mm Insulated |  |  |  |  | 3 | m |  | 0
F | - | liquid dia. 9,5 mm ; gas dia. 22,2 mm Insulated |  |  |  |  | 5 | m |  | 0
IU-01.SDB.01 (Indoor VRF Sistem)
G | - | liquid dia. 9,5 mm ; gas dia. 19,1 mm Insulated |  |  |  |  | 8 | m |  | 0
IU-01.KH.01 (Indoor VRF Sistem)
H | - | liquid dia. 9,5 mm ; gas dia. 19,1 mm Insulated |  |  |  |  | 6 | m |  | 0
IU-01.LSC.01 (Indoor VRF Sistem)
I | - | liquid dia. 6,4 mm ; gas dia. 12,7 mm Insulated |  |  |  |  | 3 | m |  | 0
IU-01.CM.01 (Indoor VRF Sistem)
J | - | liquid dia. 9,5 mm ; gas dia. 15,9 mm Insulated |  |  |  |  | 4 | m |  | 0
IU-01.CS.01 (Indoor VRF Sistem)
K | - | liquid dia. 9,5 mm ; gas dia. 22,2 mm Insulated |  |  |  |  | 2 | m |  | 0
IU-01.CS.02 (Indoor VRF Sistem)
L | - | liquid dia. 9,5 mm ; gas dia. 22,2 mm Insulated |  |  |  |  | 5 | m |  | 0
IU-01.OF.01 (Indoor VRF Sistem)
M | - | liquid dia. 9,5 mm ; gas dia. 19,1 mm Insulated |  |  |  |  | 6 | m |  | 0
IU-01.OF.02 (Indoor VRF Sistem)
N | - | liquid dia. 9,5 mm ; gas dia. 19,1 mm Insulated |  |  |  |  | 17 | m |  | 0
IU-01.SC.01 (Indoor VRF Sistem)
O | - | liquid dia. 6,4 mm ; gas dia. 12,7 mm Insulated |  |  |  |  | 8 | m |  | 0
IU-01.ME.01 (Indoor VRF Sistem)
P | - | liquid dia. 6,4 mm ; gas dia. 12,7 mm Insulated |  |  |  |  | 7 | m |  | 0
IU-01.ME.02 (Indoor VRF Sistem)
Q | - | liquid dia. 6,4 mm ; gas dia. 12,7 mm Insulated |  |  |  |  | 3 | m |  | 0
IU-01.ME.03 (Indoor VRF Sistem)
R | - | liquid dia. 6,4 mm ; gas dia. 12,7 mm Insulated |  |  |  |  | 3 | m |  | 0
IU-01.ME.04 A (Indoor VRF Sistem)
S | - | liquid dia. 6,4 mm ; gas dia. 12,7 mm Insulated |  |  |  |  | 3 | m |  | 0
aksesoris
T | - | Refnet Joint |  |  |  |  | 1 | bh |  | 0
|  | Liquid | : | 22,2 mm x 9,5 mm x 19,1 mm
|  | Gas | : | 41,3 mm x 22,2 mm x 41,3 mm
U | - | Refnet Joint |  |  |  |  | 3 | bh |  | 0
|  | Liquid | : | 9,5 mm x 9,5 mm x 6,4 mm
|  | Gas | : | 22,2 mm x 22,2 mm x 12,7 mm
V | - | Refnet Joint |  |  |  |  | 1 | bh |  | 0
|  | Liquid | : | 9,5 mm x 9,5 mm x 6,4 mm
|  | Gas | : | 22,2 mm x 19,1 mm x 12,7 mm
[9 empty] | Ke Penjumlahan Rp. | 0
2.3.3.A | INSTALASI PENYEJUK UDARA
2.3.3.A2 | PEKERJAAN PIPA REFRIGERANT
Pengadaan dan pemasangan serta pengujian pekerjaan pipa refrigerant, bahan dari pipa tembaga ASTM B280 dan 888 lengkap dengan isolasi termasuk kabel power dari indoor ke outdoor unit AC sesuai jalur yang telah ditentukan, termasuk fitting, penggantung, pendukung dan semua aksesoris yang diperlukan seperti yang dijelaskan dan tercantum pada gambar dan spesifikasi teknis
LANTAI - DASAR (Lanjutan ...)
OU-01.OF.01 (Out Door VRF Sistem) Lanjutan ...
aksesoris
A | - | Refnet Joint |  |  |  |  | 1 | bh |  | 0
|  | Liquid | : | 19,1 mm x 19,1 mm x 9,5 mm
|  | Gas | : | 41,3 mm x 34,9 mm x 22,2 mm
B | - | Refnet Joint |  |  |  |  | 1 | bh |  | 0
|  | Liquid | : | 19,1 mm x 19,1 mm x 9,5 mm
|  | Gas | : | 34,9 mm x 34,9 mm x 19,5 mm
C | - | Refnet Joint |  |  |  |  | 2 | bh |  | 0
|  | Liquid | : | 19,1 mm x 19,1 mm x 6,4 mm
|  | Gas | : | 34,9 mm x 34,9 mm x 12,7 mm
D | - | Refnet Joint |  |  |  |  | 1 | bh |  | 0
|  | Liquid | : | 19,1 mm x 15,9 mm x 9,5 mm
|  | Gas | : | 34,9 mm x 28,6 mm x 15,9 mm
E | - | Refnet Joint |  |  |  |  | 1 | bh |  | 0
|  | Liquid | : | 15,9 mm x 9,5 mm x 9,5 mm
|  | Gas | : | 28,6 mm x 12,7 mm x 22,2 mm
F | - | Refnet Joint |  |  |  |  | 1 | bh |  | 0
|  | Liquid | : | 9,5 mm x 9,5 mm x 9,5 mm
|  | Gas | : | 22,2 mm x 15,9 mm x 15,9 mm
OU-01.CO.01 (Out Door VRF Sistem)
G | - | liquid dia. 12,7 mm ; gas dia. 22,2 mm Insulated |  |  |  |  | 18 | m |  | 0
H | - | liquid dia. 12,7 mm ; gas dia. 19,1 mm Insulated |  |  |  |  | 21 | m |  | 0
IU-01.LL.01 (Indoor VRF Sistem)
I | - | liquid dia. 9,5 mm ; gas dia. 15,9 mm Insulated |  |  |  |  | 6 | m |  | 0
IU-01.CO.01 (Indoor VRF Sistem)
J | - | liquid dia. 9,5 mm ; gas dia. 15,9 mm Insulated |  |  |  |  | 2 | m |  | 0
IU-01.FCC.01 (Indoor VRF Sistem)
K | - | liquid dia. 6,4 mm ; gas dia. 12,7 mm Insulated |  |  |  |  | 2 | m |  | 0
IU-01.MS.01 (Indoor VRF Sistem)
L | - | liquid dia. 6,4 mm ; gas dia. 12,7 mm Insulated |  |  |  |  | 9 | m |  | 0
aksesoris
M | - | Refnet Joint |  |  |  |  | 1 | bh |  | 0
|  | Liquid | : | 12,7 mm x 12,7 mm x 9,5 mm
|  | Gas | : | 22,2 mm x 19,1 mm x 15,9 mm
N | - | Refnet Joint
|  | Liquid | : | 12,7 mm x 12,7 mm x 9,5 mm |  |  | 1 | bh |  | 0
|  | Gas | : | 19,1 mm x 19,1 mm x 12,7 mm
O | - | Refnet Joint |  |  |  |  | 1 | bh |  | 0
|  | Liquid | : | 12,7 mm x 6,4 mm x 6,4 mm
|  | Gas | : | 19,1 mm x 12,7 mm x 12,7 mm
OU/IU-01.ME.04 B (Split Wall Mounted Sistem)
P | - | liquid dia. 6,35 mm ; gas dia. 12,7 mm+Kabel NYM 3x2,5 mm² Insulated |  |  |  |  | 15 | m |  | 0
[9 empty] | Ke Penjumlahan Rp. | 0
2.3.3.A | INSTALASI PENYEJUK UDARA
2.3.3.A2 | PEKERJAAN PIPA REFRIGERANT
Pengadaan dan pemasangan serta pengujian pekerjaan pipa refrigerant, bahan dari pipa tembaga ASTM B280 dan 888 lengkap dengan isolasi termasuk kabel power dari indoor ke outdoor unit AC sesuai jalur yang telah ditentukan, termasuk fitting, penggantung, pendukung dan semua aksesoris yang diperlukan seperti yang dijelaskan dan tercantum pada gambar dan spesifikasi teknis
LANTAI - 2
OU-02.OF.01 (Out Door VRF Sistem)
A | - | liquid dia. 22,2 mm ; gas dia. 41,3 mm Insulated |  |  |  |  | 79 | m |  | 0
B | - | liquid dia. 19,1 mm ; gas dia. 34,9 mm Insulated |  |  |  |  | 6 | m |  | 0
C | - | liquid dia. 15,9 mm ; gas dia. 28,6 mm Insulated |  |  |  |  | 3 | m |  | 0
D | - | liquid dia. 12,7 mm ; gas dia. 28,6 mm Insulated |  |  |  |  | 8 | m |  | 0
E | - | liquid dia. 9,5 mm ; gas dia. 22,2 mm Insulated |  |  |  |  | 14 | m |  | 0
IU-02.SDB.01 (Indoor VRF Sistem)
F | - | liquid dia. 9,5 mm ; gas dia. 19,1 mm Insulated |  |  |  |  | 12 | m |  | 0
IU-02.KP.01 (Indoor VRF Sistem)
G | - | liquid dia. 9,5 mm ; gas dia. 19,1 mm Insulated |  |  |  |  | 3 | m |  | 0
IU-02.KP.02 (Indoor VRF Sistem)
H | - | liquid dia. 9,5 mm ; gas dia. 19,1 mm Insulated |  |  |  |  | 4 | m |  | 0
IU-02.KP.03 (Indoor VRF Sistem)
I | - | liquid dia. 9,5 mm ; gas dia. 19,1 mm Insulated |  |  |  |  | 4 | m |  | 0
IU-02.KP.04 (Indoor VRF Sistem)
J | - | liquid dia. 9,5 mm ; gas dia. 19,1 mm Insulated |  |  |  |  | 10 | m |  | 0
IU-02.KP.05 (Indoor VRF Sistem)
K | - | liquid dia. 9,5 mm ; gas dia. 19,1 mm Insulated |  |  |  |  | 3 | m |  | 0
aksesoris
L | - | Refnet Joint |  |  |  |  | 1 | bh |  | 0
|  | Liquid | : | 22,2 mm x 19,1 mm x 9,5 mm
|  | Gas | : | 41,3 mm x 34,9 mm x 19,1 mm
M | - | Refnet Joint |  |  |  |  | 1 | bh |  | 0
|  | Liquid | : | 19,1 mm x 15,9 mm x 9,5 mm
|  | Gas | : | 34,6 mm x 28,6 mm x 22,2 mm
N | - | Refnet Joint |  |  |  |  | 1 | bh |  | 0
|  | Liquid | : | 9,5 mm x 9,5 mm x 9,5 mm
|  | Gas | : | 22,2 mm x 19,1 mm x 15,9 mm
O | - | Refnet Joint |  |  |  |  | 1 | bh |  | 0
|  | Liquid | : | 15,9 mm x 12,7 mm x 9,5 mm
|  | Gas | : | 28,6 mm x 28,6 mm x 19,1 mm
P | - | Refnet Joint |  |  |  |  | 1 | bh |  | 0
|  | Liquid | : | 12,7 mm x 9,5 mm x 9,5 mm
|  | Gas | : | 28,6 mm x 19,1 mm x 19,1 mm
OU-02.OF.02 (Out Door VRF Sistem)
Q | - | liquid dia. 15,9 mm ; gas dia. 34,9 mm Insulated |  |  |  |  | 75 | m |  | 0
R | - | liquid dia. 15,9 mm ; gas dia. 28,6 mm Insulated |  |  |  |  | 26 | m |  | 0
S | - | liquid dia. 12,7 mm ; gas dia. 28,6 mm Insulated |  |  |  |  | 9 | m |  | 0
T | - | liquid dia. 9,5 mm ; gas dia. 22,2 mm Insulated |  |  |  |  | 2 | m |  | 0
IU-02.CCTV.02 (Indoor VRF Sistem)
U | - | liquid dia. 6,4 mm ; gas dia. 12,7 mm Insulated |  |  |  |  | 2 | m |  | 0
IU-02.OF.01 (Indoor VRF Sistem)
V | - | liquid dia. 9,5 mm ; gas dia. 15,9 mm Insulated |  |  |  |  | 2 | m |  | 0
IU-02.MR.01 (Indoor VRF Sistem)
W | - | liquid dia. 6,4 mm ; gas dia. 12,7 mm Insulated |  |  |  |  | 4 | m |  | 0
[9 empty] | Ke Penjumlahan Rp. | 0
2.3.3.A | INSTALASI PENYEJUK UDARA
2.3.3.A2 | PEKERJAAN PIPA REFRIGERANT
Pengadaan dan pemasangan serta pengujian pekerjaan pipa refrigerant, bahan dari pipa tembaga ASTM B280 dan 888 lengkap dengan isolasi termasuk kabel power dari indoor ke outdoor unit AC sesuai jalur yang telah ditentukan, termasuk fitting, penggantung, pendukung dan semua aksesoris yang diperlukan seperti yang dijelaskan dan tercantum pada gambar dan spesifikasi teknis
LANTAI - 2 (Lanjutan ...)
OU-02.OF.02 (Out Door VRF Sistem) Lanjutan ...
IU-02.OF.02 (Indoor VRF Sistem)
A | - | liquid dia. 9,5 mm ; gas dia. 15,9 mm Insulated |  |  |  |  | 4 | m |  | 0
IU-02.VO.01 (Indoor VRF Sistem)
B | - | liquid dia. 9,5 mm ; gas dia. 15,9 mm Insulated |  |  |  |  | 13 | m |  | 0
IU-02.VO.02 (Indoor VRF Sistem)
C | - | liquid dia. 9,5 mm ; gas dia. 15,9 mm Insulated |  |  |  |  | 3 | m |  | 0
IU-02.VO.03 (Indoor VRF Sistem)
D | - | liquid dia. 9,5 mm ; gas dia. 15,9 mm Insulated |  |  |  |  | 10 | m |  | 0
aksesoris
E | - | Refnet Joint |  |  |  |  | 1 | bh |  | 0
|  | Liquid | : | 15,9 mm x 15,9 mm x 6,4 mm
|  | Gas | : | 34,9 mm x 34,9 mm x 12,7 mm
F | - | Refnet Joint |  |  |  |  | 1 | bh |  | 0
|  | Liquid | : | 15,9 mm x 15,9 mm x 6,4 mm
|  | Gas | : | 28,6 mm x 28,6 mm x 12,7 mm
G | - | Refnet Joint |  |  |  |  | 1 | bh |  | 0
|  | Liquid | : | 15,9 mm x 12,7 mm x 9,5 mm
|  | Gas | : | 28,6 mm x 28,6 mm x 15,9 mm
H | - | Refnet Joint |  |  |  |  | 1 | bh |  | 0
|  | Liquid | : | 12,7 mm x 9,5 mm x 9,5 mm
|  | Gas | : | 28,6 mm x 22,2 mm x 15,9 mm
I | - | Refnet Joint |  |  |  |  | 1 | bh |  | 0
|  | Liquid | : | 9,5 mm x 9,5 mm x 9,5 mm
|  | Gas | : | 22,2 mm x 15,9 mm x 15,9 mm
OU-01.CO.01 (Out Door VRF Sistem)
J | - | liquid dia. 12,7 mm ; gas dia. 28,6 mm Insulated |  |  |  |  | 7 | m |  | 0
IU-02.CO.01 (Indoor VRF Sistem)
K | - | liquid dia. 9,5 mm ; gas dia. 19,1 mm Insulated |  |  |  |  | 7 | m |  | 0
IU-02.LL.01 (Indoor VRF Sistem)
L | - | liquid dia. 9,5 mm ; gas dia. 19,1 mm Insulated |  |  |  |  | 12 | m |  | 0
aksesoris
M | - | Refnet Joint |  |  |  |  | 1 | bh |  | 0
|  | Liquid | : | 12,7 mm x 9,5 mm x 9,5 mm
|  | Gas | : | 28,6 mm x 19,1 mm x 19,1 mm
N | - | Refnet Joint |  |  |  |  | 1 | bh |  | 0
|  | Liquid | : | 22,2 mm x 12,7 mm x 12,7 mm
|  | Gas | : | 41,3 mm x 28,6 mm x 22,2 mm
OU/IU-02.CCTV.01 (Split Wall Mounted Sistem)
O | - | liquid dia. 6,35 mm ; gas dia. 12,7 mm Insulated |  |  |  |  | 15 | m |  | 0
[9 empty] | Ke Penjumlahan Rp. | 0
2.3.3.A | INSTALASI PENYEJUK UDARA
2.3.3.A2 | PEKERJAAN PIPA REFRIGERANT
Pengadaan dan pemasangan serta pengujian pekerjaan pipa refrigerant, bahan dari pipa tembaga ASTM B280 dan 888 lengkap dengan isolasi termasuk kabel power dari indoor ke outdoor unit AC sesuai jalur yang telah ditentukan, termasuk fitting, penggantung, pendukung dan semua aksesoris yang diperlukan seperti yang dijelaskan dan tercantum pada gambar dan spesifikasi teknis
LANTAI - 3
OU-03.OF.01 (Out Door VRF Sistem)
A | - | liquid dia. 19,1 mm ; gas dia. 34,9 mm Insulated |  |  |  |  | 68 | m |  | 0
B | - | liquid dia. 15,9 mm ; gas dia. 28,6 mm Insulated |  |  |  |  | 9 | m |  | 0
C | - | liquid dia. 9,5 mm ; gas dia. 22,2 mm Insulated |  |  |  |  | 4 | m |  | 0
IU-03.SR.01 (Indoor VRF Sistem)
D | - | liquid dia. 9,5 mm ; gas dia. 19,1 mm Insulated |  |  |  |  | 10 | m |  | 0
IU-03.OF.01 (Indoor VRF Sistem)
E | - | liquid dia. 9,5 mm ; gas dia. 22,2 mm Insulated |  |  |  |  | 6 | m |  | 0
IU-03.OF.02 (Indoor VRF Sistem)
F | - | liquid dia. 9,5 mm ; gas dia. 15,9 mm Insulated |  |  |  |  | 3 | m |  | 0
IU-03.OF.03 (Indoor VRF Sistem)
G | - | liquid dia. 9,5 mm ; gas dia. 15,9 mm Insulated |  |  |  |  | 3 | m |  | 0
IU-03.OF.04 (Indoor VRF Sistem)
H | - | liquid dia. 9,5 mm ; gas dia. 15,9 mm Insulated |  |  |  |  | 10 | m |  | 0
aksesoris
I | - | Refnet Joint |  |  |  |  | 1 | bh |  | 0
|  | Liquid | : | 19,1 mm x 15,9 mm x 9,5 mm
|  | Gas | : | 34,9 mm x 28,6 mm x 22,2 mm
J | - | Refnet Joint |  |  |  |  | 1 | bh |  | 0
|  | Liquid | : | 15,9 mm x 15,9 mm x 9,5 mm
|  | Gas | : | 28,6 mm x 28,6 mm x 15,9 mm
K | - | Refnet Joint |  |  |  |  | 1 | bh |  | 0
|  | Liquid | : | 15,9 mm x 9,5 mm x 9,5 mm
|  | Gas | : | 28,6 mm x 22,2 mm x 19,1 mm
L | - | Refnet Joint |  |  |  |  | 1 | bh |  | 0
|  | Liquid | : | 9,5 mm x 9,5 mm x 9,5 mm
|  | Gas | : | 22,2 mm x 15,9 mm x 15,9 mm
OU-03.OF.02 (Out Door VRF Sistem)
M | - | liquid dia. 22,2 mm ; gas dia. 38,1 mm Insulated |  |  |  |  | 74 | m |  | 0
N | - | liquid dia. 15,9 mm ; gas dia. 28,6 mm Insulated |  |  |  |  | 22 | m |  | 0
O | - | liquid dia. 12,7 mm ; gas dia. 28,6 mm Insulated |  |  |  |  | 22 | m |  | 0
P | - | liquid dia. 9,5 mm ; gas dia. 22,2 mm Insulated |  |  |  |  | 5 | m |  | 0
IU-03.OF.05 (Indoor VRF Sistem)
Q | - | liquid dia. 9,5 mm ; gas dia. 15,9 mm Insulated |  |  |  |  | 3 | m |  | 0
IU-03.OF.06 (Indoor VRF Sistem)
R | - | liquid dia. 9,5 mm ; gas dia. 19,1 mm Insulated |  |  |  |  | 10 | m |  | 0
IU-03.OF.07 (Indoor VRF Sistem)
S | - | liquid dia. 9,5 mm ; gas dia. 15,9 mm Insulated |  |  |  |  | 3 | m |  | 0
IU-03.OF.08 (Indoor VRF Sistem)
T | - | liquid dia. 9,5 mm ; gas dia. 15,9 mm Insulated |  |  |  |  | 3 | m |  | 0
IU-03.OF.09 (Indoor VRF Sistem)
U | - | liquid dia. 9,5 mm ; gas dia. 19,1 mm Insulated |  |  |  |  | 9 | m |  | 0
IU-03.RR.01 (Indoor VRF Sistem)
V | - | liquid dia. 6,4 mm ; gas dia. 12,7 mm Insulated |  |  |  |  | 3 | m |  | 0
[9 empty] | Ke Penjumlahan Rp. | 0
2.3.3.A2 | PEKERJAAN PIPA REFRIGERANT ( LANJUTAN )
Pengadaan dan pemasangan serta pengujian pekerjaan pipa refrigerant, bahan dari pipa tembaga ASTM B280 dan 888 lengkap dengan isolasi termasuk kabel power dari indoor ke outdoor unit AC sesuai jalur yang telah ditentukan, termasuk fitting, penggantung, pendukung dan semua aksesoris yang diperlukan seperti yang dijelaskan dan tercantum pada gambar dan spesifikasi teknis
LANTAI - 3 (Lanjutan ...)
OU-03.OF.02 (Out Door VRF Sistem) Lanjutan ...
IU-03.RT.01 (Indoor VRF Sistem)
A | - | liquid dia. 6,4 mm ; gas dia. 12,7 mm Insulated |  |  |  |  | 2 | m |  | 0
IU-03.ARP.01 (Indoor VRF Sistem)
B | - | liquid dia. 6,4 mm ; gas dia. 12,7 mm Insulated |  |  |  |  | 2 | m |  | 0
aksesoris
C | - | Refnet Joint |  |  |  |  | 1 | bh |  | 0
|  | Liquid | : | 22,2 mm x 15,9 mm x 12,7 mm
|  | Gas | : | 38,1 mm x 28,6 mm x 28,6 mm
D | - | Refnet Joint |  |  |  |  | 1 | bh |  | 0
|  | Liquid | : | 15,9 mm x 12,7 mm x 9,5 mm
|  | Gas | : | 28,6 mm x 28,6 mm x 15,9 mm
E | - | Refnet Joint |  |  |  |  | 1 | bh |  | 0
|  | Liquid | : | 12,7 mm x 9,5 mm x 9,5 mm
|  | Gas | : | 28,6 mm x 22,2 mm x 15,9 mm
F | - | Refnet Joint |  |  |  |  | 1 | bh |  | 0
|  | Liquid | : | 9,5 mm x 9,5 mm x 6,4 mm
|  | Gas | : | 22,2 mm x 19,1 mm x 12,7 mm
G | - | Refnet Joint |  |  |  |  | 2 | bh |  | 0
|  | Liquid | : | 12,7 mm x 12,7 mm x 6,4 mm
|  | Gas | : | 28,6 mm x 28,6 mm x 12,7 mm
H | - | Refnet Joint |  |  |  |  | 1 | bh |  | 0
|  | Liquid | : | 12,7 mm x 9,5 mm x 9,5 mm
|  | Gas | : | 28,6 mm x 15,9 mm x 19,1 mm
OU-01.CO.01 (Out Door VRF Sistem)
I | - | liquid dia. 22,2 mm ; gas dia. 41,3 mm Insulated |  |  |  |  | 62 | m |  | 0
J | - | liquid dia. 9,5 mm ; gas dia. 22,2 mm Insulated |  |  |  |  | 15 | m |  | 0
K | - | liquid dia. 9,5 mm ; gas dia. 15,9 mm Insulated |  |  |  |  | 11 | m |  | 0
IU-03.LL.01 (Indoor VRF Sistem)
L | - | liquid dia. 9,5 mm ; gas dia. 15,9 mm Insulated |  |  |  |  | 2 | m |  | 0
IU-03.CO.01 (Indoor VRF Sistem)
M | - | liquid dia. 9,5 mm ; gas dia. 15,9 mm Insulated |  |  |  |  | 2 | m |  | 0
IU-03.RS.01 (Indoor VRF Sistem)
N | - | liquid dia. 9,5 mm ; gas dia. 15,9 mm Insulated |  |  |  |  | 15 | m |  | 0
IU-03.MS.01 (Indoor VRF Sistem)
O | - | liquid dia. 6,4 mm ; gas dia. 12,7 mm Insulated |  |  |  |  | 7 | m |  | 0
aksesoris
P | - | Refnet Joint |  |  |  |  | 1 | bh |  | 0
|  | Liquid | : | 22,2 mm x 22,2 mm x 22,2 mm
|  | Gas | : | 41,3 mm x 41,3 mm x 41,3 mm
Q | - | Refnet Joint |  |  |  |  | 1 | bh |  | 0
|  | Liquid | : | 22,2 mm x 9,5 mm x 9,5 mm
|  | Gas | : | 41,3 mm x 22,2 mm x 15,9 mm
R | - | Refnet Joint |  |  |  |  | 1 | bh |  | 0
|  | Liquid | : | 9,5 mm x 9,5 mm x 6,4 mm
|  | Gas | : | 15,9 mm x 15,9 mm x 12,7 mm
[9 empty] | Ke Penjumlahan Rp. | 0
2.3.3.A2 | PEKERJAAN PIPA REFRIGERANT ( LANJUTAN )
Pengadaan dan pemasangan serta pengujian pekerjaan pipa refrigerant, bahan dari pipa tembaga ASTM B280 dan 888 lengkap dengan isolasi termasuk kabel power dari indoor ke outdoor unit AC sesuai jalur yang telah ditentukan, termasuk fitting, penggantung, pendukung dan semua aksesoris yang diperlukan seperti yang dijelaskan dan tercantum pada gambar dan spesifikasi teknis
LANTAI - 3 (Lanjutan ...)
OU-01.CO.01 (Out Door VRF Sistem) Lanjutan ...
aksesoris
A | - | Refnet Joint |  |  |  |  | 1 | bh |  | 0
|  | Liquid | : | 9,5 mm x 9,5 mm x 9,5 mm
|  | Gas | : | 22,2 mm x 15,9 mm x 15,9 mm
LANTAI - 4
OU-04.OF.01 (Out Door VRF Sistem)
B | - | liquid dia. 22,2 mm ; gas dia. 41,3 mm Insulated |  |  |  |  | 64 | m |  | 0
C | - | liquid dia. 19,1 mm ; gas dia. 34,9 mm Insulated |  |  |  |  | 9 | m |  | 0
D | - | liquid dia. 15,9 mm ; gas dia. 28,6 mm Insulated |  |  |  |  | 18 | m |  | 0
E | - | liquid dia. 9,5 mm ; gas dia. 22,2 mm Insulated |  |  |  |  | 3 | m |  | 0
IU-04.OF.01 (Indoor VRF Sistem)
F | - | liquid dia. 9,5 mm ; gas dia. 22,2 mm Insulated |  |  |  |  | 9 | m |  | 0
IU-04.OF.02 (Indoor VRF Sistem)
G | - | liquid dia. 9,5 mm ; gas dia. 22,2 mm Insulated |  |  |  |  | 2 | m |  | 0
IU-04.OF.03 (Indoor VRF Sistem)
H | - | liquid dia. 9,5 mm ; gas dia. 22,2 mm Insulated |  |  |  |  | 6 | m |  | 0
IU-04.OF.04 (Indoor VRF Sistem)
I | - | liquid dia. 9,5 mm ; gas dia. 15,9 mm Insulated |  |  |  |  | 4 | m |  | 0
IU-04.OF.05 (Indoor VRF Sistem)
J | - | liquid dia. 9,5 mm ; gas dia. 15,9 mm Insulated |  |  |  |  | 4 | m |  | 0
IU-04.OF.06 (Indoor VRF Sistem)
K | - | liquid dia. 9,5 mm ; gas dia. 15,9 mm Insulated |  |  |  |  | 11 | m |  | 0
aksesoris
L | - | Refnet Joint |  |  |  |  | 1 | bh |  | 0
|  | Liquid | : | 22,2 mm x 19,1 mm x 9,5 mm
|  | Gas | : | 41,3 mm x 34,9 mm x 22,2 mm
M | - | Refnet Joint |  |  |  |  | 1 | bh |  | 0
|  | Liquid | : | 19,1 mm x 19,1 mm x 9,5 mm
|  | Gas | : | 34,9 mm x 34,9 mm x 15,9 mm
N | - | Refnet Joint |  |  |  |  | 1 | bh |  | 0
|  | Liquid | : | 19,1 mm x 15,9 mm x 9,5 mm
|  | Gas | : | 34,9 mm x 28,6 mm x 22,2 mm
O | - | Refnet Joint |  |  |  |  | 1 | bh |  | 0
|  | Liquid | : | 9,5 mm x 9,5 mm x 9,5 mm
|  | Gas | : | 22,2 mm x 15,9 mm x 15,9 mm
P | - | Refnet Joint |  |  |  |  | 1 | bh |  | 0
|  | Liquid | : | 15,9 mm x 9,5 mm x 9,5 mm
|  | Gas | : | 28,6 mm x 22,2 mm x 22,2 mm
OU-04.OF.02 (Out Door VRF Sistem)
Q | - | liquid dia. 22,2 mm ; gas dia. 41,3 mm Insulated |  |  |  |  | 70 | m |  | 0
R | - | liquid dia. 19,1 mm ; gas dia. 34,9 mm Insulated |  |  |  |  | 22 | m |  | 0
S | - | liquid dia. 15,9 mm ; gas dia. 28,6 mm Insulated |  |  |  |  | 4 | m |  | 0
T | - | liquid dia. 12,7 mm ; gas dia. 28,6 mm Insulated |  |  |  |  | 27 | m |  | 0
IU-04.OF.07 (Indoor VRF Sistem)
U | - | liquid dia. 9,5 mm ; gas dia. 15,9 mm Insulated |  |  |  |  | 4 | m |  | 0
[9 empty] | Ke Penjumlahan Rp. | 0
2.3.3.A2 | PEKERJAAN PIPA REFRIGERANT ( LANJUTAN )
Pengadaan dan pemasangan serta pengujian pekerjaan pipa refrigerant, bahan dari pipa tembaga ASTM B280 dan 888 lengkap dengan isolasi termasuk kabel power dari indoor ke outdoor unit AC sesuai jalur yang telah ditentukan, termasuk fitting, penggantung, pendukung dan semua aksesoris yang diperlukan seperti yang dijelaskan dan tercantum pada gambar dan spesifikasi teknis
LANTAI - 4 (Lanjutan ...)
OU-04.OF.02 (Out Door VRF Sistem) Lanjutan……
IU-04.OF.08 (Indoor VRF Sistem)
A | - | liquid dia. 9,5 mm ; gas dia. 19,1 mm Insulated |  |  |  |  | 11 | m |  | 0
IU-04.OF.09 (Indoor VRF Sistem)
B | - | liquid dia. 9,5 mm ; gas dia. 15,9 mm Insulated |  |  |  |  | 4 | m |  | 0
IU-04.OF.10 (Indoor VRF Sistem)
C | - | liquid dia. 9,5 mm ; gas dia. 15,9 mm Insulated |  |  |  |  | 4 | m |  | 0
IU-04.OF.11 (Indoor VRF Sistem)
D | - | liquid dia. 9,5 mm ; gas dia. 19,1 mm Insulated |  |  |  |  | 3 | m |  | 0
IU-04.OF.12 (Indoor VRF Sistem)
E | - | liquid dia. 9,5 mm ; gas dia. 19,1 mm Insulated |  |  |  |  | 7 | m |  | 0
IU-04.RR.01 (Indoor VRF Sistem)
F | - | liquid dia. 6,4 mm ; gas dia. 12,7 mm Insulated |  |  |  |  | 2 | m |  | 0
IU-04.RT.01 (Indoor VRF Sistem)
G | - | liquid dia. 6,4 mm ; gas dia. 12,7 mm Insulated |  |  |  |  | 2 | m |  | 0
aksesoris
H | - | Refnet Joint |  |  |  |  | 1 | bh |  | 0
|  | Liquid | : | 22,2 mm x 19,1 mm x 12,7 mm
|  | Gas | : | 41,3 mm x 34,9 mm x 28,6 mm
I | - | Refnet Joint |  |  |  |  | 1 | bh |  | 0
|  | Liquid | : | 19,1 mm x 15,9 mm x 9,5 mm
|  | Gas | : | 34,9 mm x 28,6 mm x 15,9 mm
J | - | Refnet Joint |  |  |  |  | 1 | bh |  | 0
|  | Liquid | : | 15,9 mm x 12,7 mm x 9,5 mm
|  | Gas | : | 28,6 mm x 28,6 mm x 15,9 mm
K | - | Refnet Joint |  |  |  |  | 1 | bh |  | 0
|  | Liquid | : | 12,7 mm x 9,5 mm x 9,5 mm
|  | Gas | : | 28,6 mm x 19,1 mm x 19,1 mm
L | - | Refnet Joint |  |  |  |  | 2 | bh |  | 0
|  | Liquid | : | 12,7 mm x 12,7 mm x 6,4 mm
|  | Gas | : | 28,6 mm x 28,6 mm x 12,7 mm
M | - | Refnet Joint |  |  |  |  | 1 | bh |  | 0
|  | Liquid | : | 12,7 mm x 9,5 mm x 9,5 mm
|  | Gas | : | 28,6 mm x 19,1 mm x 19,1 mm
OU-02.CO.01 (Out Door VRF Sistem)
N | - | liquid dia. 9,5 mm ; gas dia. 22,2 mm Insulated |  |  |  |  | 13 | m |  | 0
O | - | liquid dia. 9,5 mm ; gas dia. 15,9 mm Insulated |  |  |  |  | 12 | m |  | 0
IU-04.CO.01 (Indoor VRF Sistem)
P | - | liquid dia. 9,5 mm ; gas dia. 15,9 mm Insulated |  |  |  |  | 7 | m |  | 0
IU-04.LL.01 (Indoor VRF Sistem)
Q | - | liquid dia. 9,5 mm ; gas dia. 15,9 mm Insulated |  |  |  |  | 2 | m |  | 0
IU-04.MS.01 (Indoor VRF Sistem)
R | - | liquid dia. 6,4 mm ; gas dia. 12,7 mm Insulated |  |  |  |  | 7 | m |  | 0
[9 empty] | Ke Penjumlahan Rp. | 0
2.3.3.A2 | PEKERJAAN PIPA REFRIGERANT ( LANJUTAN )
Pengadaan dan pemasangan serta pengujian pekerjaan pipa refrigerant, bahan dari pipa tembaga ASTM B280 dan 888 lengkap dengan isolasi termasuk kabel power dari indoor ke outdoor unit AC sesuai jalur yang telah ditentukan, termasuk fitting, penggantung, pendukung dan semua aksesoris yang diperlukan seperti yang dijelaskan dan tercantum pada gambar dan spesifikasi teknis
LANTAI - 4 (Lanjutan ...)
OU-02.CO.01 (Out Door VRF Sistem) Lanjutan ...
aksesoris
A | - | Refnet Joint |  |  |  |  | 1 | bh |  | 0
|  | Liquid | : | 9,5 mm x 9,5 mm x 9,5 mm
|  | Gas | : | 22,2 mm x 15,9 mm x 15,9 mm
B | - | Refnet Joint |  |  |  |  | 1 | bh |  | 0
|  | Liquid | : | 9,5 mm x 9,5 mm x 6,4 mm
|  | Gas | : | 15,9 mm x 15,9 mm x 12,7 mm
LANTAI - 5
OU-05.OF.01 (Out Door VRF Sistem)
C | - | liquid dia. 19,1 mm ; gas dia. 41,3 mm Insulated |  |  |  |  | 66 | m |  | 0
D | - | liquid dia. 19,1 mm ; gas dia. 34,9 mm Insulated |  |  |  |  | 8 | m |  | 0
E | - | liquid dia. 15,9 mm ; gas dia. 28,6 mm Insulated |  |  |  |  | 3 | m |  | 0
IU-05.MR.01 (Indoor VRF Sistem)
F | - | liquid dia. 9,5 mm ; gas dia. 19,1 mm Insulated |  |  |  |  | 12 | m |  | 0
IU-05.MR.02 (Indoor VRF Sistem)
G | - | liquid dia. 9,5 mm ; gas dia. 19,1 mm Insulated |  |  |  |  | 9 | m |  | 0
IU-05.MR.03 (Indoor VRF Sistem)
H | - | liquid dia. 9,5 mm ; gas dia. 22,2 mm Insulated |  |  |  |  | 3 | m |  | 0
IU-05.MR.04 (Indoor VRF Sistem)
I | - | liquid dia. 9,5 mm ; gas dia. 19,1 mm Insulated |  |  |  |  | 4 | m |  | 0
IU-05.MR.05 (Indoor VRF Sistem)
J | - | liquid dia. 9,5 mm ; gas dia. 19,1 mm Insulated |  |  |  |  | 19 | m |  | 0
aksesoris
K | - | Refnet Joint |  |  |  |  | 1 | bh |  | 0
|  | Liquid | : | 19,1 mm x 19,1 mm x 9,5 mm
|  | Gas | : | 41,3 mm x 34,9 mm x 19,1 mm
L | - | Refnet Joint |  |  |  |  | 1 | bh |  | 0
|  | Liquid | : | 19,1 mm x 19,1 mm x 9,5 mm
|  | Gas | : | 34,9 mm x 34,9 mm x 19,1 mm
M | - | Refnet Joint |  |  |  |  | 1 | bh |  | 0
|  | Liquid | : | 15,9 mm x 9,5 mm x 9,5 mm
|  | Gas | : | 28,6 mm x 22,2 mm x 19,1 mm
N | - | Refnet Joint |  |  |  |  | 1 | bh |  | 0
|  | Liquid | : | 19,1 mm x 15,9 mm x 9,5 mm
|  | Gas | : | 34,9 mm x 28,6 mm x 19,1 mm
OU-05.OF.02 (Out Door VRF Sistem)
O | - | liquid dia. 22,2 mm ; gas dia. 41,3 mm Insulated |  |  |  |  | 77 | m |  | 0
P | - | liquid dia. 19,1 mm ; gas dia. 34,9 mm Insulated |  |  |  |  | 23 | m |  | 0
Q | - | liquid dia. 15,9 mm ; gas dia. 28,6 mm Insulated |  |  |  |  | 14 | m |  | 0
R | - | liquid dia. 12,7 mm ; gas dia. 28,6 mm Insulated |  |  |  |  | 15 | m |  | 0
IU-05.OF.01 (Indoor VRF Sistem)
S | - | liquid dia. 9,5 mm ; gas dia. 15,9 mm Insulated |  |  |  |  | 3 | m |  | 0
IU-05.OF.02 (Indoor VRF Sistem)
T | - | liquid dia. 9,5 mm ; gas dia. 15,9 mm Insulated |  |  |  |  | 3 | m |  | 0
[9 empty] | Ke Penjumlahan Rp. | 0
2.3.3.A2 | PEKERJAAN PIPA REFRIGERANT ( LANJUTAN )
Pengadaan dan pemasangan serta pengujian pekerjaan pipa refrigerant, bahan dari pipa tembaga ASTM B280 dan 888 lengkap dengan isolasi termasuk kabel power dari indoor ke outdoor unit AC sesuai jalur yang telah ditentukan, termasuk fitting, penggantung, pendukung dan semua aksesoris yang diperlukan seperti yang dijelaskan dan tercantum pada gambar dan spesifikasi teknis
LANTAI - 5 (Lanjutan ...)
IU-05.OF.03 (Indoor VRF Sistem)
A | - | liquid dia. 9,5 mm ; gas dia. 15,9 mm Insulated |  |  |  |  | 3 | m |  | 0
IU-05.OF.04 (Indoor VRF Sistem)
B | - | liquid dia. 9,5 mm ; gas dia. 15,9 mm Insulated |  |  |  |  | 4 | m |  | 0
IU-05.OF.05 (Indoor VRF Sistem)
C | - | liquid dia. 9,5 mm ; gas dia. 19,1 mm Insulated |  |  |  |  | 2 | m |  | 0
IU-05.OF.06 (Indoor VRF Sistem)
D | - | liquid dia. 9,5 mm ; gas dia. 19,1 mm Insulated |  |  |  |  | 7 | m |  | 0
IU-05.OF.07 (Indoor VRF Sistem)
E | - | liquid dia. 9,5 mm ; gas dia. 19,1 mm Insulated |  |  |  |  | 4 | m |  | 0
IU-05.OF.08 (Indoor VRF Sistem)
F | - | liquid dia. 9,5 mm ; gas dia. 15,9 mm Insulated |  |  |  |  | 4 | m |  | 0
IU-05.OF.09 (Indoor VRF Sistem)
G | - | liquid dia. 9,5 mm ; gas dia. 19,1 mm Insulated |  |  |  |  | 12 | m |  | 0
aksesoris
H | - | Refnet Joint |  |  |  |  | 1 | bh |  | 0
|  | Liquid | : | 22,2 mm x 19,1 mm x 15,9 mm
|  | Gas | : | 41,3 mm x 34,9 mm x 28,6 mm
I | - | Refnet Joint |  |  |  |  | 2 | bh |  | 0
|  | Liquid | : | 19,1 mm x 19,1 mm x 9,5 mm
|  | Gas | : | 34,9 mm x 34,9 mm x 15,9 mm
J | - | Refnet Joint |  |  |  |  | 1 | bh |  | 0
|  | Liquid | : | 19,1 mm x 15,9 mm x 9,5 mm
|  | Gas | : | 34,9 mm x 28,6 mm x 15,9 mm
K | - | Refnet Joint |  |  |  |  | 1 | bh |  | 0
|  | Liquid | : | 15,9 mm x 12,7 mm x 9,5 mm
|  | Gas | : | 28,6 mm x 28,6 mm x 15,9 mm
L | - | Refnet Joint |  |  |  |  | 1 | bh |  | 0
|  | Liquid | : | 12,7 mm x 9,5 mm x 9,5 mm
|  | Gas | : | 28,6 mm x 19,1 mm x 19,1 mm
M | - | Refnet Joint |  |  |  |  | 1 | bh |  | 0
|  | Liquid | : | 15,9 mm x 12,7 mm x 9,5 mm
|  | Gas | : | 28,6 mm x 28,6 mm x 19,1 mm
N | - | Refnet Joint |  |  |  |  | 1 | bh |  | 0
|  | Liquid | : | 12,7 mm x 9,5 mm x 9,5 mm
|  | Gas | : | 28,6 mm x 19,1 mm x 15,9 mm
OU-02.CO.01 (Out Door VRF Sistem)
O | - | liquid dia. 12,7 mm ; gas dia. 28,6 mm Insulated |  |  |  |  | 8 | m |  | 0
P | - | liquid dia. 9,5 mm ; gas dia. 22,2 mm Insulated |  |  |  |  | 5 | m |  | 0
Q | - | liquid dia. 9,5 mm ; gas dia. 15,9 mm Insulated |  |  |  |  | 6 | m |  | 0
IU-05.CO.01 (Indoor VRF Sistem)
R | - | liquid dia. 9,5 mm ; gas dia. 15,9 mm Insulated |  |  |  |  | 18 | m |  | 0
IU-05.LO.01 (Indoor VRF Sistem)
S | - | liquid dia. 9,5 mm ; gas dia. 15,9 mm Insulated |  |  |  |  | 6 | m |  | 0
[9 empty] | Ke Penjumlahan Rp. | 0
2.3.3.A2 | PEKERJAAN PIPA REFRIGERANT ( LANJUTAN )
Pengadaan dan pemasangan serta pengujian pekerjaan pipa refrigerant, bahan dari pipa tembaga ASTM B280 dan 888 lengkap dengan isolasi termasuk kabel power dari indoor ke outdoor unit AC sesuai jalur yang telah ditentukan, termasuk fitting, penggantung, pendukung dan semua aksesoris yang diperlukan seperti yang dijelaskan dan tercantum pada gambar dan spesifikasi teknis
LANTAI - 5 (Lanjutan ...)
OU-02.CO.01 (Out Door VRF Sistem) Lanjutan ...
IU-05.LL.01 (Indoor VRF Sistem)
A | - | liquid dia. 9,5 mm ; gas dia. 15,9 mm Insulated |  |  |  |  | 2 | m |  | 0
IU-05.MS.01 (Indoor VRF Sistem)
B | - | liquid dia. 6,4 mm ; gas dia. 12,7 mm Insulated |  |  |  |  | 7 | m |  | 0
aksesoris
C | - | Refnet Joint |  |  |  |  | 1 | bh |  | 0
|  | Liquid | : | 19,1 mm x 9,5 mm x 9,5 mm
|  | Gas | : | 28,6 mm x 22,2 mm x 15,9 mm
D | - | Refnet Joint |  |  |  |  | 1 | bh |  | 0
|  | Liquid | : | 9,5 mm x 9,5 mm x 9,5 mm
|  | Gas | : | 22,2 mm x 15,9 mm x 15,9 mm
E | - | Refnet Joint |  |  |  |  | 1 | bh |  | 0
|  | Liquid | : | 9,5 mm x 9,5 mm x 6,4 mm
|  | Gas | : | 15,9 mm x 15,9 mm x 12,7 mm
F | - | Refnet Joint |  |  |  |  | 1 | bh |  | 0
|  | Liquid | : | 22,2 mm x 22,2 mm x 9,5 mm
|  | Gas | : | 41,3 mm x 41,3 mm x 22,2 mm
LANTAI - 6
OU-06.OF.01 (Out Door VRF Sistem)
G | - | liquid dia. 19,1 mm ; gas dia. 41,3 mm Insulated |  |  |  |  | 62 | m |  | 0
H | - | liquid dia. 19,1 mm ; gas dia. 34,9 mm Insulated |  |  |  |  | 5 | m |  | 0
I | - | liquid dia. 15,9 mm ; gas dia. 28,6 mm Insulated |  |  |  |  | 4 | m |  | 0
J | - | liquid dia. 12,7 mm ; gas dia. 28,6 mm Insulated |  |  |  |  | 20 | m |  | 0
K | - | liquid dia. 9,5 mm ; gas dia. 22,2 mm Insulated |  |  |  |  | 5 | m |  | 0
L | - | liquid dia. 9,5 mm ; gas dia. 15,9 mm Insulated |  |  |  |  | 4 | m |  | 0
IU-06.OF.01 (Indoor VRF Sistem)
M | - | liquid dia. 9,5 mm ; gas dia. 19,1 mm Insulated |  |  |  |  | 7 | m |  | 0
IU-06.OF.02 (Indoor VRF Sistem)
N | - | liquid dia. 9,5 mm ; gas dia. 19,1 mm Insulated |  |  |  |  | 2 | m |  | 0
IU-06.OF.03 (Indoor VRF Sistem)
O | - | liquid dia. 9,5 mm ; gas dia. 19,1 mm Insulated |  |  |  |  | 6 | m |  | 0
IU-06.OF.04 (Indoor VRF Sistem)
P | - | liquid dia. 9,5 mm ; gas dia. 15,9 mm Insulated |  |  |  |  | 4 | m |  | 0
IU-06.OF.05 (Indoor VRF Sistem)
Q | - | liquid dia. 9,5 mm ; gas dia. 15,9 mm Insulated |  |  |  |  | 5 | m |  | 0
IU-06.OF.06 (Indoor VRF Sistem)
R | - | liquid dia. 9,5 mm ; gas dia. 15,9 mm Insulated |  |  |  |  | 8 | m |  | 0
IU-06.RR.01 (Indoor VRF Sistem)
S | - | liquid dia. 6,4 mm ; gas dia. 12,7 mm Insulated |  |  |  |  | 6 | m |  | 0
IU-06.RT.01 (Indoor VRF Sistem)
T | - | liquid dia. 6,4 mm ; gas dia. 12,7 mm Insulated |  |  |  |  | 2 | m |  | 0
aksesoris
U | - | Refnet Joint |  |  |  |  | 1 | bh |  | 0
|  | Liquid | : | 19,1 mm x 19,1 mm x 12,7 mm
|  | Gas | : | 41,3 mm x 34,9 mm x 28,6 mm
[9 empty] | Ke Penjumlahan Rp. | 0
2.3.3.A2 | PEKERJAAN PIPA REFRIGERANT ( LANJUTAN )
Pengadaan dan pemasangan serta pengujian pekerjaan pipa refrigerant, bahan dari pipa tembaga ASTM B280 dan 888 lengkap dengan isolasi termasuk kabel power dari indoor ke outdoor unit AC sesuai jalur yang telah ditentukan, termasuk fitting, penggantung, pendukung dan semua aksesoris yang diperlukan seperti yang dijelaskan dan tercantum pada gambar dan spesifikasi teknis
LANTAI - 6 (Lanjutan ...)
OU-06.OF.01 (Out Door VRF Sistem) Lanjutan ...
aksesoris
A | - | Refnet Joint |  |  |  |  | 1 | bh |  | 0
|  | Liquid | : | 19,1 mm x 15,9 mm x 9,5 mm
|  | Gas | : | 34,9 mm x 28,6 mm x 15,9 mm
B | - | Refnet Joint |  |  |  |  | 1 | bh |  | 0
|  | Liquid | : | 15,9 mm x 12,7 mm x 9,5 mm
|  | Gas | : | 28,6 mm x 28,6 mm x 19,1 mm
C | - | Refnet Joint |  |  |  |  | 1 | bh |  | 0
|  | Liquid | : | 12,7 mm x 9,5 mm x 9,5 mm
|  | Gas | : | 28,6 mm x 19,1 mm x 19,1 mm
D | - | Refnet Joint |  |  |  |  | 1 | bh |  | 0
|  | Liquid | : | 12,7 mm x 9,5 mm x 9,5 mm
|  | Gas | : | 28,6 mm x 22,2 mm x 15,9 mm
E | - | Refnet Joint |  |  |  |  | 1 | bh |  | 0
|  | Liquid | : | 9,5 mm x 9,5 mm x 9,5 mm
|  | Gas | : | 22,2 mm x 15,9 mm x 15,9 mm
F | - | Refnet Joint |  |  |  |  | 1 | bh |  | 0
|  | Liquid | : | 9,5 mm x 6,4 mm x 6,4 mm
|  | Gas | : | 15,0 mm x 12,7 mm x 12,7 mm
OU-06.OF.02 (Out Door VRF Sistem)
G | - | liquid dia. 22,2 mm ; gas dia. 41,3 mm Insulated |  |  |  |  | 80 | m |  | 0
H | - | liquid dia. 19,1 mm ; gas dia. 34,9 mm Insulated |  |  |  |  | 23 | m |  | 0
I | - | liquid dia. 15,9 mm ; gas dia. 28,6 mm Insulated |  |  |  |  | 14 | m |  | 0
J | - | liquid dia. 12,7 mm ; gas dia. 28,6 mm Insulated |  |  |  |  | 15 | m |  | 0
IU-06.OF.07 (Indoor VRF Sistem)
K | - | liquid dia. 9,5 mm ; gas dia. 15,9 mm Insulated |  |  |  |  | 4 | m |  | 0
IU-06.OF.08 (Indoor VRF Sistem)
L | - | liquid dia. 9,5 mm ; gas dia. 15,9 mm Insulated |  |  |  |  | 4 | m |  | 0
IU-06.OF.09 (Indoor VRF Sistem)
M | - | liquid dia. 9,5 mm ; gas dia. 19,1 mm Insulated |  |  |  |  | 12 | m |  | 0
IU-06.OF.10 (Indoor VRF Sistem)
N | - | liquid dia. 9,5 mm ; gas dia. 15,9 mm Insulated |  |  |  |  | 3 | m |  | 0
IU-06.OF.11 (Indoor VRF Sistem)
O | - | liquid dia. 9,5 mm ; gas dia. 15,9 mm Insulated |  |  |  |  | 3 | m |  | 0
IU-06.OF.12 (Indoor VRF Sistem)
P | - | liquid dia. 9,5 mm ; gas dia. 15,9 mm Insulated |  |  |  |  | 3 | m |  | 0
IU-06.OF.13 (Indoor VRF Sistem)
Q | - | liquid dia. 9,5 mm ; gas dia. 15,9 mm Insulated |  |  |  |  | 3 | m |  | 0
IU-06.OF.14 (Indoor VRF Sistem)
R | - | liquid dia. 9,5 mm ; gas dia. 19,1 mm Insulated |  |  |  |  | 2 | m |  | 0
IU-06.OF.15 (Indoor VRF Sistem)
S | - | liquid dia. 9,5 mm ; gas dia. 19,1 mm Insulated |  |  |  |  | 6 | m |  | 0
aksesoris
T | - | Refnet Joint |  |  |  |  | 1 | bh |  | 0
|  | Liquid | : | 22,2 mm x 15,9 mm x 19,1 mm
|  | Gas | : | 41,3 mm x 28,6 mm x 34,9 mm
[9 empty] | Ke Penjumlahan Rp. | 0
2.3.3.A2 | PEKERJAAN PIPA REFRIGERANT ( LANJUTAN )
Pengadaan dan pemasangan serta pengujian pekerjaan pipa refrigerant, bahan dari pipa tembaga ASTM B280 dan 888 lengkap dengan isolasi termasuk kabel power dari indoor ke outdoor unit AC sesuai jalur yang telah ditentukan, termasuk fitting, penggantung, pendukung dan semua aksesoris yang diperlukan seperti yang dijelaskan dan tercantum pada gambar dan spesifikasi teknis
LANTAI - 6 (Lanjutan ...)
OU-06.OF.02 (Out Door VRF Sistem) Lanjutan ...
aksesoris
A | - | Refnet Joint |  |  |  |  | 1 | bh |  | 0
|  | Liquid | : | 15,9 mm x 12,7 mm x 9,5 mm
|  | Gas | : | 28,6 mm x 28,6 mm x 15,9 mm
B | - | Refnet Joint |  |  |  |  | 1 | bh |  | 0
|  | Liquid | : | 12,7 mm x 9,5 mm x 9,5 mm
|  | Gas | : | 28,6 mm x 15,9 mm x 19,1 mm
C | - | Refnet Joint |  |  |  |  | 2 | bh |  | 0
|  | Liquid | : | 19,1 mm x 19,1 mm x 9,5 mm
|  | Gas | : | 34,9 mm x 34,9 mm x 15,9 mm
D | - | Refnet Joint |  |  |  |  | 1 | bh |  | 0
|  | Liquid | : | 19,1 mm x 15,9 mm x 9,5 mm
|  | Gas | : | 34,9 mm x 28,6 mm x 15,9 mm
E | - | Refnet Joint |  |  |  |  | 1 | bh |  | 0
|  | Liquid | : | 15,9 mm x 12,7 mm x 9,5 mm
|  | Gas | : | 28,6 mm x 28,6 mm x 15,9 mm
F | - | Refnet Joint |  |  |  |  | 1 | bh |  | 0
|  | Liquid | : | 12,7 mm x 9,5 mm x 9,5 mm
|  | Gas | : | 28,6 mm x 19,1 mm x 19,1 mm
OU-02.CO.01 (Out Door VRF Sistem)
G | - | liquid dia. 9,5 mm ; gas dia. 22,2 mm Insulated |  |  |  |  | 60 | m |  | 0
H | - | liquid dia. 9,5 mm ; gas dia. 15,9 mm Insulated |  |  |  |  | 11 | m |  | 0
IU-06.LL.01 (Indoor VRF Sistem)
I | - | liquid dia. 9,5 mm ; gas dia. 15,9 mm Insulated |  |  |  |  | 2 | m |  | 0
IU-06.CO.01 (Indoor VRF Sistem)
J | - | liquid dia. 9,5 mm ; gas dia. 15,9 mm Insulated |  |  |  |  | 8 | m |  | 0
IU-06.MS.01 (Indoor VRF Sistem)
K | - | liquid dia. 6,4 mm ; gas dia. 12,7 mm Insulated |  |  |  |  | 7 | m |  | 0
aksesoris
L | - | Refnet Joint |  |  |  |  | 1 | bh |  | 0
|  | Liquid | : | 9,5 mm x 9,5 mm x 9,5 mm
|  | Gas | : | 22,2 mm x 15,9 mm x 15,9 mm
M | - | Refnet Joint |  |  |  |  | 1 | bh |  | 0
|  | Liquid | : | 9,5 mm x 9,5 mm x 6,4 mm
|  | Gas | : | 15,9 mm x 15,9 mm x 12,7 mm
N | - | Refnet Joint |  |  |  |  | 1 | bh |  | 0
|  | Liquid | : | 22,2 mm x 9,5 mm x 9,5 mm
|  | Gas | : | 41,3 mm x 22,2 mm x 22,2 mm
OU-07.OF.01 (Out Door VRF Sistem)
O | - | liquid dia. 19,1 mm ; gas dia. 41,3 mm Insulated |  |  |  |  | 59 | m |  | 0
P | - | liquid dia. 19,1 mm ; gas dia. 34,9 mm Insulated |  |  |  |  | 5 | m |  | 0
Q | - | liquid dia. 15,9 mm ; gas dia. 28,6 mm Insulated |  |  |  |  | 4 | m |  | 0
R | - | liquid dia. 12,7 mm ; gas dia. 28,6 mm Insulated |  |  |  |  | 20 | m |  | 0
S | - | liquid dia. 9,5 mm ; gas dia. 22,2 mm Insulated |  |  |  |  | 5 | m |  | 0
T | - | liquid dia. 9,5 mm ; gas dia. 15,9 mm Insulated |  |  |  |  | 4 | m |  | 0
[9 empty] | Ke Penjumlahan Rp. | 0
2.3.3.A2 | PEKERJAAN PIPA REFRIGERANT ( LANJUTAN )
Pengadaan dan pemasangan serta pengujian pekerjaan pipa refrigerant, bahan dari pipa tembaga ASTM B280 dan 888 lengkap dengan isolasi termasuk kabel power dari indoor ke outdoor unit AC sesuai jalur yang telah ditentukan, termasuk fitting, penggantung, pendukung dan semua aksesoris yang diperlukan seperti yang dijelaskan dan tercantum pada gambar dan spesifikasi teknis
LANTAI - 7
OU-07.OF.01 (Out Door VRF Sistem) Lanjutan……
IU-07.OF.01 (Indoor VRF Sistem)
A | - | liquid dia. 9,5 mm ; gas dia. 19,1 mm Insulated |  |  |  |  | 7 | m |  | 0
IU-07.OF.02 (Indoor VRF Sistem)
B | - | liquid dia. 9,5 mm ; gas dia. 19,1 mm Insulated |  |  |  |  | 2 | m |  | 0
IU-07.OF.03 (Indoor VRF Sistem)
C | - | liquid dia. 9,5 mm ; gas dia. 19,1 mm Insulated |  |  |  |  | 6 | m |  | 0
IU-07.OF.04 (Indoor VRF Sistem)
D | - | liquid dia. 9,5 mm ; gas dia. 15,9 mm Insulated |  |  |  |  | 4 | m |  | 0
IU-07.OF.05 (Indoor VRF Sistem)
E | - | liquid dia. 9,5 mm ; gas dia. 15,9 mm Insulated |  |  |  |  | 5 | m |  | 0
IU-07.OF.06 (Indoor VRF Sistem)
F | - | liquid dia. 9,5 mm ; gas dia. 15,9 mm Insulated |  |  |  |  | 8 | m |  | 0
IU-07.RT.01 (Indoor VRF Sistem)
G | - | liquid dia. 6,4 mm ; gas dia. 12,7 mm Insulated |  |  |  |  | 2 | m |  | 0
IU-07.RR.01 (Indoor VRF Sistem)
H | - | liquid dia. 6,4 mm ; gas dia. 12,7 mm Insulated |  |  |  |  | 6 | m |  | 0
aksesoris
I | - | Refnet Joint |  |  |  |  | 1 | bh |  | 0
|  | Liquid | : | 19,1 mm x 19,1 mm x 12,7 mm
|  | Gas | : | 41,3 mm x 34,9 mm x 28,6 mm
J | - | Refnet Joint |  |  |  |  | 1 | bh |  | 0
|  | Liquid | : | 19,1 mm x 15,9 mm x 9,5 mm
|  | Gas | : | 34,9 mm x 28,6 mm x 15,9 mm
K | - | Refnet Joint |  |  |  |  | 1 | bh |  | 0
|  | Liquid | : | 15,9 mm x 12,7 mm x 9,5 mm
|  | Gas | : | 28,6 mm x 12,7 mm x 19,1 mm
L | - | Refnet Joint |  |  |  |  | 1 | bh |  | 0
|  | Liquid | : | 12,7 mm x 9,5 mm x 9,5 mm
|  | Gas | : | 28,6 mm x 19,1 mm x 19,1 mm
M | - | Refnet Joint |  |  |  |  | 1 | bh |  | 0
|  | Liquid | : | 12,7 mm x 9,5 mm x 9,5 mm
|  | Gas | : | 28,6 mm x 22,2 mm x 15,9 mm
N | - | Refnet Joint |  |  |  |  | 1 | bh |  | 0
|  | Liquid | : | 9,5 mm x 9,5 mm x 9,5 mm
|  | Gas | : | 22,2 mm x 15,9 mm x 15,9 mm
O | - | Refnet Joint |  |  |  |  | 1 | bh |  | 0
|  | Liquid | : | 9,5 mm x 6,4 mm x 6,4 mm
|  | Gas | : | 15,9 mm x 12,7 mm x 12,7 mm
OU-07.OF.02 (Out Door VRF Sistem)
P | - | liquid dia. 22,2 mm ; gas dia. 41,3 mm Insulated |  |  |  |  | 72 | m |  | 0
Q | - | liquid dia. 19,1 mm ; gas dia. 34,9 mm Insulated |  |  |  |  | 22 | m |  | 0
R | - | liquid dia. 15,9 mm ; gas dia. 28,6 mm Insulated |  |  |  |  | 14 | m |  | 0
S | - | liquid dia. 12,7 mm ; gas dia. 28,6 mm Insulated |  |  |  |  | 15 | m |  | 0
[9 empty] | Ke Penjumlahan Rp. | 0
2.3.3.A2 | PEKERJAAN PIPA REFRIGERANT ( LANJUTAN )
Pengadaan dan pemasangan serta pengujian pekerjaan pipa refrigerant, bahan dari pipa tembaga ASTM B280 dan 888 lengkap dengan isolasi termasuk kabel power dari indoor ke outdoor unit AC sesuai jalur yang telah ditentukan, termasuk fitting, penggantung, pendukung dan semua aksesoris yang diperlukan seperti yang dijelaskan dan tercantum pada gambar dan spesifikasi teknis
LANTAI - 7 (Lanjutan ...)
OU-07.OF.02 (Out Door VRF Sistem) Lanjutan…..
IU-07.OF.07 (Indoor VRF Sistem)
A | - | liquid dia. 9,5 mm ; gas dia. 15,9 mm Insulated |  |  |  |  | 4 | m |  | 0
IU-07.OF.08 (Indoor VRF Sistem)
B | - | liquid dia. 9,5 mm ; gas dia. 15,9 mm Insulated |  |  |  |  | 4 | m |  | 0
IU-07.OF.09 (Indoor VRF Sistem)
C | - | liquid dia. 9,5 mm ; gas dia. 19,1 mm Insulated |  |  |  |  | 12 | m |  | 0
IU-07.OF.10 (Indoor VRF Sistem)
D | - | liquid dia. 9,5 mm ; gas dia. 15,9 mm Insulated |  |  |  |  | 4 | m |  | 0
IU-07.OF.11 (Indoor VRF Sistem)
E | - | liquid dia. 9,5 mm ; gas dia. 15,9 mm Insulated |  |  |  |  | 4 | m |  | 0
IU-07.OF.12 (Indoor VRF Sistem)
F | - | liquid dia. 9,5 mm ; gas dia. 15,9 mm Insulated |  |  |  |  | 4 | m |  | 0
IU-07.OF.13 (Indoor VRF Sistem)
G | - | liquid dia. 9,5 mm ; gas dia. 15,9 mm Insulated |  |  |  |  | 4 | m |  | 0
IU-07.OF.14 (Indoor VRF Sistem)
H | - | liquid dia. 9,5 mm ; gas dia. 19,1 mm Insulated |  |  |  |  | 2 | m |  | 0
IU-07.OF.15 (Indoor VRF Sistem)
I | - | liquid dia. 9,5 mm ; gas dia. 19,1 mm Insulated |  |  |  |  | 6 | m |  | 0
aksesoris
J | - | Refnet Joint |  |  |  |  | 1 | bh |  | 0
|  | Liquid | : | 22,2 mm x 19,1 mm x 15,9 mm
|  | Gas | : | 41,3 mm x 34,9 mm x 28,6 mm
K | - | Refnet Joint |  |  |  |  | 2 | bh |  | 0
|  | Liquid | : | 19,1 mm x 19,1 mm x 9,5 mm
|  | Gas | : | 34,9 mm x 34,9 mm x 15,9 mm
L | - | Refnet Joint |  |  |  |  | 1 | bh |  | 0
|  | Liquid | : | 19,1 mm x 15,9 mm x 9,5 mm
|  | Gas | : | 34,9 mm x 28,6 mm x 15,9 mm
M | - | Refnet Joint |  |  |  |  | 1 | bh |  | 0
|  | Liquid | : | 15,9 mm x 12,7 mm x 9,5 mm
|  | Gas | : | 28,6 mm x 28,6 mm x 15,9 mm
N | - | Refnet Joint |  |  |  |  | 1 | bh |  | 0
|  | Liquid | : | 12,7 mm x 9,5 mm x 9,5 mm
|  | Gas | : | 28,6 mm x 19,1 mm x 19,1 mm
O | - | Refnet Joint |  |  |  |  | 1 | bh |  | 0
|  | Liquid | : | 15,9 mm x 12,7 mm x 9,5 mm
|  | Gas | : | 28,6 mm x 28,6 mm x 15,9 mm
P | - | Refnet Joint |  |  |  |  | 1 | bh |  | 0
|  | Liquid | : | 12,7 mm x 9,5 mm x 9,5 mm
|  | Gas | : | 28,6 mm x 15,9 mm x 19,1 mm
[9 empty] | Ke Penjumlahan Rp. | 0
2.3.3.A2 | PEKERJAAN PIPA REFRIGERANT ( LANJUTAN )
Pengadaan dan pemasangan serta pengujian pekerjaan pipa refrigerant, bahan dari pipa tembaga ASTM B280 dan 888 lengkap dengan isolasi termasuk kabel power dari indoor ke outdoor unit AC sesuai jalur yang telah ditentukan, termasuk fitting, penggantung, pendukung dan semua aksesoris yang diperlukan seperti yang dijelaskan dan tercantum pada gambar dan spesifikasi teknis
LANTAI - 7 (Lanjutan ...)
OU-03.CO.01 (Out Door VRF Sistem)
A | - | liquid dia. 9,5 mm ; gas dia. 22,2 mm Insulated |  |  |  |  | 14 | m |  | 0
B | - | liquid dia. 9,5 mm ; gas dia. 15,9 mm Insulated |  |  |  |  | 11 | m |  | 0
IU-07.LL.01 (Indoor VRF Sistem)
C | - | liquid dia. 9,5 mm ; gas dia. 15,9 mm Insulated |  |  |  |  | 2 | m |  | 0
IU-07.CO.01 (Indoor VRF Sistem)
D | - | liquid dia. 9,5 mm ; gas dia. 15,9 mm Insulated |  |  |  |  | 8 | m |  | 0
IU-07.MS.01 (Indoor VRF Sistem)
E | - | liquid dia. 6,4 mm ; gas dia. 12,7 mm Insulated |  |  |  |  | 7 | m |  | 0
aksesoris
F | - | Refnet Joint |  |  |  |  | 1 | bh |  | 0
|  | Liquid | : | 9,5 mm x 9,5 mm x 9,5 mm
|  | Gas | : | 22,2 mm x 15,9 mm x 15,9 mm
G | - | Refnet Joint |  |  |  |  | 1 | bh |  | 0
|  | Liquid | : | 9,5 mm x 9,5 mm x 6,4 mm
|  | Gas | : | 15,9 mm x 15,9 mm x 12,7 mm
LANTAI - 8
OU-08.OF.01 (Out Door VRF Sistem)
H | - | liquid dia. 19,1 mm ; gas dia. 41,3 mm Insulated |  |  |  |  | 58 | m |  | 0
I | - | liquid dia. 19,1 mm ; gas dia. 34,9 mm Insulated |  |  |  |  | 8 | m |  | 0
J | - | liquid dia. 15,9 mm ; gas dia. 28,6 mm Insulated |  |  |  |  | 11 | m |  | 0
K | - | liquid dia. 12,7 mm ; gas dia. 28,6 mm Insulated |  |  |  |  | 12 | m |  | 0
L | - | liquid dia. 9,5 mm ; gas dia. 15,9 mm Insulated |  |  |  |  | 4 | m |  | 0
IU-08.OF.01 (Indoor VRF Sistem)
M | - | liquid dia. 9,5 mm ; gas dia. 19,1 mm Insulated |  |  |  |  | 21 | m |  | 0
IU-08.OF.02 (Indoor VRF Sistem)
N | - | liquid dia. 9,5 mm ; gas dia. 19,1 mm Insulated |  |  |  |  | 4 | m |  | 0
IU-08.OF.03 (Indoor VRF Sistem)
O | - | liquid dia. 9,5 mm ; gas dia. 19,1 mm Insulated |  |  |  |  | 5 | m |  | 0
IU-08.OF.04 (Indoor VRF Sistem)
P | - | liquid dia. 9,5 mm ; gas dia. 19,1 mm Insulated |  |  |  |  | 5 | m |  | 0
IU-08.OF.05 (Indoor VRF Sistem)
Q | - | liquid dia. 9,5 mm ; gas dia. 19,1 mm Insulated |  |  |  |  | 4 | m |  | 0
IU-08.OF.06 (Indoor VRF Sistem)
R | - | liquid dia. 9,5 mm ; gas dia. 19,1 mm Insulated |  |  |  |  | 4 | m |  | 0
IU-08.OF.07 (Indoor VRF Sistem)
S | - | liquid dia. 9,5 mm ; gas dia. 22,2 mm Insulated |  |  |  |  | 12 | m |  | 0
IU-08.RT.01 (Indoor VRF Sistem)
T | - | liquid dia. 6,4 mm ; gas dia. 12,7 mm Insulated |  |  |  |  | 2 | m |  | 0
IU-08.RR.01 (Indoor VRF Sistem)
U | - | liquid dia. 6,4 mm ; gas dia. 12,7 mm Insulated |  |  |  |  | 6 | m |  | 0
aksesoris
V | - | Refnet Joint |  |  |  |  | 1 | bh |  | 0
|  | Liquid | : | 19,1 mm x 19,1 mm x 12,7 mm
|  | Gas | : | 41,3 mm x 34,9 mm x 28,6 mm
[9 empty] | Ke Penjumlahan Rp. | 0
2.3.3.A2 | PEKERJAAN PIPA REFRIGERANT ( LANJUTAN )
Pengadaan dan pemasangan serta pengujian pekerjaan pipa refrigerant, bahan dari pipa tembaga ASTM B280 dan 888 lengkap dengan isolasi termasuk kabel power dari indoor ke outdoor unit AC sesuai jalur yang telah ditentukan, termasuk fitting, penggantung, pendukung dan semua aksesoris yang diperlukan seperti yang dijelaskan dan tercantum pada gambar dan spesifikasi teknis
LANTAI - 8 (Lanjutan ...)
OU-08.OF.01 (Out Door VRF Sistem) Lanjutan ...
aksesoris
A | - | Refnet Joint |  |  |  |  | 1 | bh |  | 0
|  | Liquid | : | 12,7 mm x 9,5 mm x 9,5 mm
|  | Gas | : | 28,6 mm x 19,1 mm x 19,1 mm
B | - | Refnet Joint |  |  |  |  | 1 | bh |  | 0
|  | Liquid | : | 19,1 mm x 19,1 mm x 9,5 mm
|  | Gas | : | 34,6 mm x 34,6 mm x 19,1 mm
C | - | Refnet Joint |  |  |  |  | 1 | bh |  | 0
|  | Liquid | : | 19,1 mm x 15,9 mm x 9,5 mm
|  | Gas | : | 34,9 mm x 28,6 mm x 15,9 mm
D | - | Refnet Joint |  |  |  |  | 1 | bh |  | 0
|  | Liquid | : | 9,5 mm x 6,4 mm x 6,4 mm
|  | Gas | : | 15,9 mm x 12,7 mm x 12,7 mm
E | - | Refnet Joint |  |  |  |  | 1 | bh |  | 0
|  | Liquid | : | 15,9 mm x 15,9 mm x 9,5 mm
|  | Gas | : | 28,6 mm x 28,6 mm x 19,1 mm
F | - | Refnet Joint |  |  |  |  | 1 | bh |  | 0
|  | Liquid | : | 15,9 mm x 12,7 mm x 9,5 mm
|  | Gas | : | 28,6 mm x 28,6 mm x 19,1 mm
G | - | Refnet Joint |  |  |  |  | 1 | bh |  | 0
|  | Liquid | : | 12,7 mm x 9,5 mm x 9,5 mm
|  | Gas | : | 28,6 mm x 19,1 mm x 22,2 mm
OU-08.OF.02 (Out Door VRF Sistem)
H | - | liquid dia. 22,2 mm ; gas dia. 41,3 mm Insulated |  |  |  |  | 79 | m |  | 0
I | - | liquid dia. 19,1 mm ; gas dia. 34,9 mm Insulated |  |  |  |  | 11 | m |  | 0
J | - | liquid dia. 15,9 mm ; gas dia. 28,6 mm Insulated |  |  |  |  | 4 | m |  | 0
K | - | liquid dia. 12,7 mm ; gas dia. 28,6 mm Insulated |  |  |  |  | 8 | m |  | 0
IU-08.OF.08 (Indoor VRF Sistem)
L | - | liquid dia. 9,5 mm ; gas dia. 19,1 mm Insulated |  |  |  |  | 4 | m |  | 0
IU-08.OF.09 (Indoor VRF Sistem)
M | - | liquid dia. 9,5 mm ; gas dia. 19,1 mm Insulated |  |  |  |  | 4 | m |  | 0
IU-08.OF.10 (Indoor VRF Sistem)
N | - | liquid dia. 9,5 mm ; gas dia. 19,1 mm Insulated |  |  |  |  | 4 | m |  | 0
IU-08.OF.11 (Indoor VRF Sistem)
O | - | liquid dia. 9,5 mm ; gas dia. 19,1 mm Insulated |  |  |  |  | 4 | m |  | 0
IU-08.OF.12 (Indoor VRF Sistem)
P | - | liquid dia. 9,5 mm ; gas dia. 22,2 mm Insulated |  |  |  |  | 2 | m |  | 0
IU-08.OF.13 (Indoor VRF Sistem)
Q | - | liquid dia. 9,5 mm ; gas dia. 22,2 mm Insulated |  |  |  |  | 6 | m |  | 0
aksesoris
R | - | Refnet Joint |  |  |  |  | 1 | bh |  | 0
|  | Liquid | : | 22,2 mm x 19,1 mm x 9,5 mm
|  | Gas | : | 41,3 mm x 34,9 mm x 19,1 mm
S | - | Refnet Joint |  |  |  |  | 1 | bh |  | 0
|  | Liquid | : | 19,1 mm x 19,1 mm x 9,5 mm
|  | Gas | : | 34,9 mm x 34,9 mm x 19,1 mm
[9 empty] | Ke Penjumlahan Rp. | 0
2.3.3.A2 | PEKERJAAN PIPA REFRIGERANT ( LANJUTAN )
Pengadaan dan pemasangan serta pengujian pekerjaan pipa refrigerant, bahan dari pipa tembaga ASTM B280 dan 888 lengkap dengan isolasi termasuk kabel power dari indoor ke outdoor unit AC sesuai jalur yang telah ditentukan, termasuk fitting, penggantung, pendukung dan semua aksesoris yang diperlukan seperti yang dijelaskan dan tercantum pada gambar dan spesifikasi teknis
LANTAI - 8 (Lanjutan ...)
OU-08.OF.02 (Out Door VRF Sistem) Lanjutan ...
aksesoris
A | - | Refnet Joint |  |  |  |  | 1 | bh |  | 0
|  | Liquid | : | 19,1 mm x 15,9 mm x 9,5 mm
|  | Gas | : | 34,9 mm x 28,6 mm x 19,1 mm
B | - | Refnet Joint |  |  |  |  | 1 | bh |  | 0
|  | Liquid | : | 15,9 mm x 12,7 mm x 9,5 mm
|  | Gas | : | 28,6 mm x 28,6 mm x 19,1 mm
C | - | Refnet Joint |  |  |  |  | 1 | bh |  | 0
|  | Liquid | : | 12,7 mm x 9,5 mm x 9,5 mm
|  | Gas | : | 28,6 mm x 22,2 mm x 22,2 mm
OU-03.CO.01 (Out Door VRF Sistem)
D | - | liquid dia. 9,5 mm ; gas dia. 22,2 mm Insulated |  |  |  |  | 9 | m |  | 0
E | - | liquid dia. 9,5 mm ; gas dia. 15,9 mm Insulated |  |  |  |  | 11 | m |  | 0
IU-08.LL.01 (Indoor VRF Sistem)
F | - | liquid dia. 9,5 mm ; gas dia. 15,9 mm Insulated |  |  |  |  | 2 | m |  | 0
IU-08.CO.01 (Indoor VRF Sistem)
G | - | liquid dia. 9,5 mm ; gas dia. 15,9 mm Insulated |  |  |  |  | 8 | m |  | 0
IU-08.MS.01 (Indoor VRF Sistem)
H | - | liquid dia. 6,4 mm ; gas dia. 12,7 mm Insulated |  |  |  |  | 7 | m |  | 0
aksesoris
I | - | Refnet Joint |  |  |  |  | 1 | bh |  | 0
|  | Liquid | : | 9,5 mm x 9,5 mm x 9,5 mm
|  | Gas | : | 22,2 mm x 15,9 mm x 15,9 mm
J | - | Refnet Joint |  |  |  |  | 1 | bh |  | 0
|  | Liquid | : | 9,5 mm x 9,5 mm x 6,4 mm
|  | Gas | : | 15,9 mm x 15,9 mm x 12,7 mm
K | - | Refnet Joint |  |  |  |  | 1 | bh |  | 0
|  | Liquid | : | 9,5 mm x 9,5 mm x 9,5 mm
|  | Gas | : | 22,2 mm x 22,2 mm x 22,2 mm
LANTAI - 9
OU-09.OF.01 (Out Door VRF Sistem)
L | - | liquid dia. 19,1 mm ; gas dia. 41,3 mm Insulated |  |  |  |  | 50 | m |  | 0
M | - | liquid dia. 19,1 mm ; gas dia. 34,9 mm Insulated |  |  |  |  | 3 | m |  | 0
N | - | liquid dia. 15,9 mm ; gas dia. 28,6 mm Insulated |  |  |  |  | 16 | m |  | 0
O | - | liquid dia. 12,7 mm ; gas dia. 28,6 mm Insulated |  |  |  |  | 13 | m |  | 0
P | - | liquid dia. 9,5 mm ; gas dia. 15,9 mm Insulated |  |  |  |  | 4 | m |  | 0
IU-09.OF.01 (Indoor VRF Sistem)
Q | - | liquid dia. 9,5 mm ; gas dia. 19,1 mm Insulated |  |  |  |  | 21 | m |  | 0
IU-09.OF.02 (Indoor VRF Sistem)
R | - | liquid dia. 9,5 mm ; gas dia. 15,9 mm Insulated |  |  |  |  | 4 | m |  | 0
IU-09.OF.03 (Indoor VRF Sistem)
S | - | liquid dia. 9,5 mm ; gas dia. 15,9 mm Insulated |  |  |  |  | 5 | m |  | 0
IU-09.OF.04 (Indoor VRF Sistem)
T | - | liquid dia. 9,5 mm ; gas dia. 15,9 mm Insulated |  |  |  |  | 2 | m |  | 0
[9 empty] | Ke Penjumlahan Rp. | 0
2.3.3.A2 | PEKERJAAN PIPA REFRIGERANT ( LANJUTAN )
Pengadaan dan pemasangan serta pengujian pekerjaan pipa refrigerant, bahan dari pipa tembaga ASTM B280 dan 888 lengkap dengan isolasi termasuk kabel power dari indoor ke outdoor unit AC sesuai jalur yang telah ditentukan, termasuk fitting, penggantung, pendukung dan semua aksesoris yang diperlukan seperti yang dijelaskan dan tercantum pada gambar dan spesifikasi teknis
LANTAI - 9 (Lanjutan ...)
IU-09.OF.05 (Indoor VRF Sistem)
A | - | liquid dia. 9,5 mm ; gas dia. 15,9 mm Insulated |  |  |  |  | 3 | m |  | 0
IU-09.OF.06 (Indoor VRF Sistem)
B | - | liquid dia. 9,5 mm ; gas dia. 15,9 mm Insulated |  |  |  |  | 4 | m |  | 0
IU-09.OF.07 (Indoor VRF Sistem)
C | - | liquid dia. 9,5 mm ; gas dia. 19,1 mm Insulated |  |  |  |  | 12 | m |  | 0
IU-09.RT.01 (Indoor VRF Sistem)
D | - | liquid dia. 6,4 mm ; gas dia. 12,7 mm Insulated |  |  |  |  | 2 | m |  | 0
IU-09.RR.01 (Indoor VRF Sistem)
E | - | liquid dia. 6,4 mm ; gas dia. 12,7 mm Insulated |  |  |  |  | 6 | m |  | 0
aksesoris
F | - | Refnet Joint |  |  |  |  | 1 | bh |  | 0
|  | Liquid | : | 19,1 mm x 19,1 mm x 12,7 mm
|  | Gas | : | 41,3 mm x 34,9 mm x 28,6 mm
G | - | Refnet Joint |  |  |  |  | 1 | bh |  | 0
|  | Liquid | : | 12,7 mm x 9,5 mm x 9,5 mm
|  | Gas | : | 28,6 mm x 19,1 mm x 15,9 mm
H | - | Refnet Joint |  |  |  |  | 1 | bh |  | 0
|  | Liquid | : | 19,1 mm x 15,9 mm x 9,5 mm
|  | Gas | : | 34,9 mm x 28,6 mm x 15,9 mm
I | - | Refnet Joint |  |  |  |  | 1 | bh |  | 0
|  | Liquid | : | 15,9 mm x 15,9 mm x 9,5 mm
|  | Gas | : | 28,6 mm x 28,6 mm x 15,9 mm
J | - | Refnet Joint |  |  |  |  | 1 | bh |  | 0
|  | Liquid | : | 9,5 mm x 6,4 mm x 6,4 mm
|  | Gas | : | 15,9 mm x 12,7 mm x 12,7 mm
K | - | Refnet Joint |  |  |  |  | 1 | bh |  | 0
|  | Liquid | : | 15,9 mm x 15,9 mm x 9,5 mm
|  | Gas | : | 28,6 mm x 28,6 mm x 15,9 mm
L | - | Refnet Joint |  |  |  |  | 1 | bh |  | 0
|  | Liquid | : | 15,9 mm x 12,7 mm x 9,5 mm
|  | Gas | : | 28,6 mm x 28,6 mm x 15,9 mm
M | - | Refnet Joint |  |  |  |  | 1 | bh |  | 0
|  | Liquid | : | 12,7 mm x 9,5 mm x 9,5 mm
|  | Gas | : | 28,6 mm x 19,1 mm x 15,9 mm
OU-09.OF.02 (Out Door VRF Sistem)
N | - | liquid dia. 22,2 mm ; gas dia. 41,3 mm Insulated |  |  |  |  | 79 | m |  | 0
O | - | liquid dia. 19,1 mm ; gas dia. 34,9 mm Insulated |  |  |  |  | 11 | m |  | 0
P | - | liquid dia. 15,9 mm ; gas dia. 28,6 mm Insulated |  |  |  |  | 4 | m |  | 0
Q | - | liquid dia. 12,7 mm ; gas dia. 28,6 mm Insulated |  |  |  |  | 8 | m |  | 0
IU-09.OF.08 (Indoor VRF Sistem)
R | - | liquid dia. 9,5 mm ; gas dia. 15,9 mm Insulated |  |  |  |  | 4 | m |  | 0
IU-09.OF.09 (Indoor VRF Sistem)
S | - | liquid dia. 9,5 mm ; gas dia. 15,9 mm Insulated |  |  |  |  | 4 | m |  | 0
IU-09.OF.10 (Indoor VRF Sistem)
T | - | liquid dia. 9,5 mm ; gas dia. 15,9 mm Insulated |  |  |  |  | 4 | m |  | 0
[9 empty] | Ke Penjumlahan Rp. | 0
2.3.3.A2 | PEKERJAAN PIPA REFRIGERANT ( LANJUTAN )
Pengadaan dan pemasangan serta pengujian pekerjaan pipa refrigerant, bahan dari pipa tembaga ASTM B280 dan 888 lengkap dengan isolasi termasuk kabel power dari indoor ke outdoor unit AC sesuai jalur yang telah ditentukan, termasuk fitting, penggantung, pendukung dan semua aksesoris yang diperlukan seperti yang dijelaskan dan tercantum pada gambar dan spesifikasi teknis
LANTAI - 9 (Lanjutan ...)
IU-09.OF.11 (Indoor VRF Sistem)
A | - | liquid dia. 9,5 mm ; gas dia. 15,9 mm Insulated |  |  |  |  | 4 | m |  | 0
IU-09.OF.12 (Indoor VRF Sistem)
B | - | liquid dia. 9,5 mm ; gas dia. 19,1 mm Insulated |  |  |  |  | 2 | m |  | 0
IU-09.OF.13 (Indoor VRF Sistem)
C | - | liquid dia. 9,5 mm ; gas dia. 19,1 mm Insulated |  |  |  |  | 6 | m |  | 0
aksesoris
D | - | Refnet Joint |  |  |  |  | 1 | bh |  | 0
|  | Liquid | : | 22,2 mm x 19,1 mm x 9,5 mm
|  | Gas | : | 41,3 mm x 34,9 mm x 15,9 mm
E | - | Refnet Joint |  |  |  |  | 1 | bh |  | 0
|  | Liquid | : | 19,1 mm x 19,1 mm x 9,5 mm
|  | Gas | : | 34,9 mm x 34,9 mm x 15,9 mm
| - | Refnet Joint |  |  |  |  | 1 | bh |  | 0
F |  | Liquid | : | 19,1 mm x 15,9 mm x 9,5 mm
|  | Gas | : | 34,9 mm x 28,6 mm x 15,9 mm
G | - | Refnet Joint |  |  |  |  | 1 | bh |  | 0
|  | Liquid | : | 15,9 mm x 12,7 mm x 9,5 mm
|  | Gas | : | 28,6 mm x 28,6 mm x 15,9 mm
H | - | Refnet Joint |  |  |  |  | 1 | bh |  | 0
|  | Liquid | : | 12,7 mm x 9,5 mm x 9,5 mm
|  | Gas | : | 28,6 mm x 19,1 mm x 19,1 mm
OU-03.CO.01 (Out Door VRF Sistem)
I | - | liquid dia. 9,5 mm ; gas dia. 22,2 mm Insulated |  |  |  |  | 47 | m |  | 0
J | - | liquid dia. 9,5 mm ; gas dia. 15,9 mm Insulated |  |  |  |  | 11 | m |  | 0
IU-09.LL.01 (Indoor VRF Sistem)
K | - | liquid dia. 9,5 mm ; gas dia. 15,9 mm Insulated |  |  |  |  | 2 | m |  | 0
IU-09.CO.01 (Indoor VRF Sistem)
L | - | liquid dia. 9,5 mm ; gas dia. 15,9 mm Insulated |  |  |  |  | 8 | m |  | 0
IU-09.MS.01 (Indoor VRF Sistem)
M | - | liquid dia. 6,4 mm ; gas dia. 12,7 mm Insulated |  |  |  |  | 7 | m |  | 0
aksesoris
N | - | Refnet Joint |  |  |  |  | 1 | bh |  | 0
|  | Liquid | : | 9,5 mm x 9,5 mm x 9,5 mm
|  | Gas | : | 22,2 mm x 22,2 mm x 22,2 mm
O | - | Refnet Joint |  |  |  |  | 1 | bh |  | 0
|  | Liquid | : | 9,5 mm x 9,5 mm x 9,5 mm
|  | Gas | : | 22,2 mm x 15,9 mm x 15,9 mm
P | - | Refnet Joint |  |  |  |  | 1 | bh |  | 0
|  | Liquid | : | 9,5 mm x 9,5 mm x 6,4 mm
|  | Gas | : | 15,9 mm x 15,9 mm x 12,7 mm
[9 empty] | Ke Penjumlahan Rp. | 0
2.3.3.A2 | PEKERJAAN PIPA REFRIGERANT ( LANJUTAN )
Pengadaan dan pemasangan serta pengujian pekerjaan pipa refrigerant, bahan dari pipa tembaga ASTM B280 dan 888 lengkap dengan isolasi termasuk kabel power dari indoor ke outdoor unit AC sesuai jalur yang telah ditentukan, termasuk fitting, penggantung, pendukung dan semua aksesoris yang diperlukan seperti yang dijelaskan dan tercantum pada gambar dan spesifikasi teknis
LANTAI - 10
OU-10.OF.01 (Out Door VRF Sistem)
A | - | liquid dia. 19,1 mm ; gas dia. 41,3 mm Insulated |  |  |  |  | 52 | m |  | 0
B | - | liquid dia. 19,1 mm ; gas dia. 34,9 mm Insulated |  |  |  |  | 10 | m |  | 0
C | - | liquid dia. 15,9 mm ; gas dia. 28,6 mm Insulated |  |  |  |  | 10 | m |  | 0
D | - | liquid dia. 12,7 mm ; gas dia. 28,6 mm Insulated |  |  |  |  | 7 | m |  | 0
IU-10.OF.01 (Indoor VRF Sistem)
E | - | liquid dia. 9,5 mm ; gas dia. 15,9 mm Insulated |  |  |  |  | 9 | m |  | 0
IU-10.OF.02 (Indoor VRF Sistem)
F | - | liquid dia. 9,5 mm ; gas dia. 15,9 mm Insulated |  |  |  |  | 5 | m |  | 0
IU-10.OF.03 (Indoor VRF Sistem)
G | - | liquid dia. 9,5 mm ; gas dia. 15,9 mm Insulated |  |  |  |  | 3 | m |  | 0
IU-10.OF.04 (Indoor VRF Sistem)
H | - | liquid dia. 9,5 mm ; gas dia. 15,9 mm Insulated |  |  |  |  | 3 | m |  | 0
IU-10.OF.05 (Indoor VRF Sistem)
I | - | liquid dia. 9,5 mm ; gas dia. 15,9 mm Insulated |  |  |  |  | 3 | m |  | 0
IU-10.OF.06 (Indoor VRF Sistem)
J | - | liquid dia. 9,5 mm ; gas dia. 19,1 mm Insulated |  |  |  |  | 11 | m |  | 0
IU-10.RT.01 (Indoor VRF Sistem)
K | - | liquid dia. 6,4 mm ; gas dia. 12,7 mm Insulated |  |  |  |  | 4 | m |  | 0
IU-10.RR.01 (Indoor VRF Sistem)
L | - | liquid dia. 6,4 mm ; gas dia. 12,7 mm Insulated |  |  |  |  | 4 | m |  | 0
aksesoris
M | - | Refnet Joint |  |  |  |  | 1 | bh |  | 0
|  | Liquid | : | 19,1 mm x 19,1 mm x 9,5 mm
|  | Gas | : | 41,3 mm x 34,9 mm x 15,9 mm
N | - | Refnet Joint |  |  |  |  | 1 | bh |  | 0
|  | Liquid | : | 19,1 mm x 19,1 mm x 9,5 mm
|  | Gas | : | 34,9 mm x 34,9 mm x 15,9 mm
O | - | Refnet Joint |  |  |  |  | 1 | bh |  | 0
|  | Liquid | : | 19,1 mm x 15,9 mm x 6,4 mm
|  | Gas | : | 34,9 mm x 28,6 mm x 12,7 mm
P | - | Refnet Joint |  |  |  |  | 2 | bh |  | 0
|  | Liquid | : | 15,9 mm x 15,9 mm x 9,5 mm
|  | Gas | : | 28,6 mm x 28,6 mm x 15,9 mm
Q | - | Refnet Joint |  |  |  |  | 1 | bh |  | 0
|  | Liquid | : | 15,9 mm x 15,9 mm x 6,4 mm
|  | Gas | : | 28,6 mm x 28,6 mm x 12,7 mm
R | - | Refnet Joint |  |  |  |  | 1 | bh |  | 0
|  | Liquid | : | 12,7 mm x 9,5 mm x 9,5 mm
|  | Gas | : | 28,6 mm x 15,9 mm x 19,1 mm
OU-10.OF.02 (Out Door VRF Sistem)
S | - | liquid dia. 22,2 mm ; gas dia. 41,3 mm Insulated |  |  |  |  | 71 | m |  | 0
T | - | liquid dia. 19,1 mm ; gas dia. 34,9 mm Insulated |  |  |  |  | 11 | m |  | 0
U | - | liquid dia. 15,9 mm ; gas dia. 28,6 mm Insulated |  |  |  |  | 4 | m |  | 0
V | - | liquid dia. 12,7 mm ; gas dia. 28,6 mm Insulated |  |  |  |  | 8 | m |  | 0
0
[9 empty] | Ke Penjumlahan Rp. | 0
2.3.3.A2 | PEKERJAAN PIPA REFRIGERANT ( LANJUTAN )
Pengadaan dan pemasangan serta pengujian pekerjaan pipa refrigerant, bahan dari pipa tembaga ASTM B280 dan 888 lengkap dengan isolasi termasuk kabel power dari indoor ke outdoor unit AC sesuai jalur yang telah ditentukan, termasuk fitting, penggantung, pendukung dan semua aksesoris yang diperlukan seperti yang dijelaskan dan tercantum pada gambar dan spesifikasi teknis
LANTAI - 10 (Lanjutan ...)
OU-10.OF.02 (Out Door VRF Sistem) Lanjutan…..
IU-10.OF.07 (Indoor VRF Sistem)
A | - | liquid dia. 9,5 mm ; gas dia. 15,9 mm Insulated |  |  |  |  | 4 | m |  | 0
IU-10.OF.08 (Indoor VRF Sistem)
B | - | liquid dia. 9,5 mm ; gas dia. 15,9 mm Insulated |  |  |  |  | 4 | m |  | 0
IU-10.OF.09 (Indoor VRF Sistem)
C | - | liquid dia. 9,5 mm ; gas dia. 15,9 mm Insulated |  |  |  |  | 4 | m |  | 0
IU-10.OF.10 (Indoor VRF Sistem)
D | - | liquid dia. 9,5 mm ; gas dia. 15,9 mm Insulated |  |  |  |  | 4 | m |  | 0
IU-10.OF.11 (Indoor VRF Sistem)
E | - | liquid dia. 9,5 mm ; gas dia. 19,1 mm Insulated |  |  |  |  | 2 | m |  | 0
IU-10.OF.12 (Indoor VRF Sistem)
F | - | liquid dia. 9,5 mm ; gas dia. 19,1 mm Insulated |  |  |  |  | 6 | m |  | 0
aksesoris
G | - | Refnet Joint |  |  |  |  | 1 | bh |  | 0
|  | Liquid | : | 22,2 mm x 19,1 mm x 9,5 mm
|  | Gas | : | 41,3 mm x 34,9 mm x 15,9 mm
H | - | Refnet Joint |  |  |  |  | 1 | bh |  | 0
|  | Liquid | : | 19,1 mm x 19,1 mm x 9,5 mm
|  | Gas | : | 34,9 mm x 34,9 mm x 15,9 mm
I | - | Refnet Joint |  |  |  |  | 1 | bh |  | 0
|  | Liquid | : | 19,1 mm x 15,9 mm x 9,5 mm
|  | Gas | : | 34,9 mm x 28,6 mm x 15,9 mm
J | - | Refnet Joint |  |  |  |  | 1 | bh |  | 0
|  | Liquid | : | 15,9 mm x 12,7 mm x 9,5 mm
|  | Gas | : | 28,6 mm x 28,6 mm x 15,9 mm
K | - | Refnet Joint |  |  |  |  | 1 | bh |  | 0
|  | Liquid | : | 12,7 mm x 9,5 mm x 9,5 mm
|  | Gas | : | 28,6 mm x 19,1 mm x 19,1 mm
OU-04.CO.01 (Out Door VRF Sistem)
L | - | liquid dia. 9,5 mm ; gas dia. 22,2 mm Insulated |  |  |  |  | 15 | m |  | 0
M | - | liquid dia. 9,5 mm ; gas dia. 15,9 mm Insulated |  |  |  |  | 11 | m
IU-10.LL.01 (Indoor VRF Sistem)
N | - | liquid dia. 9,5 mm ; gas dia. 15,9 mm Insulated |  |  |  |  | 2 | m |  | 0
IU-10.CO.01 (Indoor VRF Sistem)
O | - | liquid dia. 9,5 mm ; gas dia. 15,9 mm Insulated |  |  |  |  | 8 | m |  | 0
IU-10.MS.01 (Indoor VRF Sistem)
P | - | liquid dia. 6,4 mm ; gas dia. 12,7 mm Insulated |  |  |  |  | 7 | m |  | 0
aksesoris
Q | - | Refnet Joint |  |  |  |  | 1 | bh |  | 0
|  | Liquid | : | 9,5 mm x 9,5 mm x 9,5 mm
|  | Gas | : | 22,2 mm x 15,9 mm x 15,9 mm
R | - | Refnet Joint |  |  |  |  | 1 | bh |  | 0
|  | Liquid | : | 9,5 mm x 9,5 mm x 6,4 mm
|  | Gas | : | 15,9 mm x 15,9 mm x 12,7 mm
[9 empty] | Ke Penjumlahan Rp. | 0
2.3.3.A2 | PEKERJAAN PIPA REFRIGERANT ( LANJUTAN )
Pengadaan dan pemasangan serta pengujian pekerjaan pipa refrigerant, bahan dari pipa tembaga ASTM B280 dan 888 lengkap dengan isolasi termasuk kabel power dari indoor ke outdoor unit AC sesuai jalur yang telah ditentukan, termasuk fitting, penggantung, pendukung dan semua aksesoris yang diperlukan seperti yang dijelaskan dan tercantum pada gambar dan spesifikasi teknis
LANTAI - 11
OU-11.OF.01 (Out Door VRF Sistem)
A | - | liquid dia. 19,1 mm ; gas dia. 41,3 mm Insulated |  |  |  |  | 42 | m |  | 0
B | - | liquid dia. 19,1 mm ; gas dia. 34,9 mm Insulated |  |  |  |  | 9 | m |  | 0
C | - | liquid dia. 15,9 mm ; gas dia. 28,6 mm Insulated |  |  |  |  | 6 | m |  | 0
D | - | liquid dia. 12,7 mm ; gas dia. 28,6 mm Insulated |  |  |  |  | 7 | m |  | 0
IU-11.OF.01 (Indoor VRF Sistem)
E | - | liquid dia. 9,5 mm ; gas dia. 19,1 mm Insulated |  |  |  |  | 9 | m |  | 0
IU-11.OF.02 (Indoor VRF Sistem)
F | - | liquid dia. 9,5 mm ; gas dia. 19,1 mm Insulated |  |  |  |  | 5 | m |  | 0
IU-11.OF.03 (Indoor VRF Sistem)
G | - | liquid dia. 9,5 mm ; gas dia. 19,1 mm Insulated |  |  |  |  | 5 | m |  | 0
IU-11.OF.04 (Indoor VRF Sistem)
H | - | liquid dia. 9,5 mm ; gas dia. 15,9 mm Insulated |  |  |  |  | 5 | m |  | 0
IU-11.OF.05 (Indoor VRF Sistem)
I | - | liquid dia. 9,5 mm ; gas dia. 15,9 mm Insulated |  |  |  |  | 6 | m |  | 0
IU-11.OF.06 (Indoor VRF Sistem)
J | - | liquid dia. 9,5 mm ; gas dia. 19,1 mm Insulated |  |  |  |  | 13 | m |  | 0
IU-11.RT.01 (Indoor VRF Sistem)
K | - | liquid dia. 6,4 mm ; gas dia. 12,7 mm Insulated |  |  |  |  | 4 | m |  | 0
IU-11.RR.01 (Indoor VRF Sistem)
L | - | liquid dia. 6,4 mm ; gas dia. 12,7 mm Insulated |  |  |  |  | 4 | m |  | 0
aksesoris
M | - | Refnet Joint |  |  |  |  | 1 | bh |  | 0
|  | Liquid | : | 19,1 mm x 19,1 mm x 9,5 mm
|  | Gas | : | 41,3 mm x 34,9 mm x 19,1 mm
N | - | Refnet Joint |  |  |  |  | 1 | bh |  | 0
|  | Liquid | : | 19,1 mm x 19,1 mm x 9,5 mm
|  | Gas | : | 34,9 mm x 34,9 mm x 19,1 mm
O | - | Refnet Joint |  |  |  |  | 1 | bh |  | 0
|  | Liquid | : | 19,1 mm x 15,9 mm x 6,4 mm
|  | Gas | : | 34,9 mm x 28,6 mm x 12,7 mm
P | - | Refnet Joint |  |  |  |  | 1 | bh |  | 0
|  | Liquid | : | 15,9 mm x 15,9 mm x 9,5 mm
|  | Gas | : | 28,6 mm x 28,6 mm x 19,1 mm
Q | - | Refnet Joint |  |  |  |  | 1 | bh |  | 0
|  | Liquid | : | 15,9 mm x 15,9 mm x 6,4 mm
|  | Gas | : | 28,6 mm x 28,6 mm x 12,7 mm
R | - | Refnet Joint |  |  |  |  | 1 | bh |  | 0
|  | Liquid | : | 15,9 mm x 12,7 mm x 9,5 mm
|  | Gas | : | 28,6 mm x 28,6 mm x 15,9 mm
S | - | Refnet Joint |  |  |  |  | 1 | bh |  | 0
|  | Liquid | : | 12,7 mm x 9,5 mm x 9,5 mm
|  | Gas | : | 28,6 mm x 15,9 mm x 19,1 mm
[9 empty] | Ke Penjumlahan Rp. | 0
2.3.3.A2 | PEKERJAAN PIPA REFRIGERANT ( LANJUTAN )
Pengadaan dan pemasangan serta pengujian pekerjaan pipa refrigerant, bahan dari pipa tembaga ASTM B280 dan 888 lengkap dengan isolasi termasuk kabel power dari indoor ke outdoor unit AC sesuai jalur yang telah ditentukan, termasuk fitting, penggantung, pendukung dan semua aksesoris yang diperlukan seperti yang dijelaskan dan tercantum pada gambar dan spesifikasi teknis
LANTAI - 11 (Lanjutan ...)
OU-11.OF.02 (Out Door VRF Sistem)
A | - | liquid dia. 22,2 mm ; gas dia. 41,3 mm Insulated |  |  |  |  | 68 | m |  | 0
B | - | liquid dia. 19,1 mm ; gas dia. 34,9 mm Insulated |  |  |  |  | 11 | m |  | 0
C | - | liquid dia. 15,9 mm ; gas dia. 28,6 mm Insulated |  |  |  |  | 4 | m |  | 0
D | - | liquid dia. 12,7 mm ; gas dia. 28,6 mm Insulated |  |  |  |  | 8 | m |  | 0
IU-11.OF.07 (Indoor VRF Sistem)
E | - | liquid dia. 9,5 mm ; gas dia. 15,9 mm Insulated |  |  |  |  | 4 | m |  | 0
IU-11.OF.08 (Indoor VRF Sistem)
F | - | liquid dia. 9,5 mm ; gas dia. 15,9 mm Insulated |  |  |  |  | 4 | m |  | 0
IU-11.OF.09 (Indoor VRF Sistem)
G | - | liquid dia. 9,5 mm ; gas dia. 15,9 mm Insulated |  |  |  |  | 4 | m |  | 0
IU-11.OF.10 (Indoor VRF Sistem)
H | - | liquid dia. 9,5 mm ; gas dia. 15,9 mm Insulated |  |  |  |  | 4 | m |  | 0
IU-11.OF.11 (Indoor VRF Sistem)
I | - | liquid dia. 9,5 mm ; gas dia. 19,1 mm Insulated |  |  |  |  | 2 | m |  | 0
IU-11.OF.12 (Indoor VRF Sistem)
J | - | liquid dia. 9,5 mm ; gas dia. 19,1 mm Insulated |  |  |  |  | 6 | m |  | 0
aksesoris
K | - | Refnet Joint |  |  |  |  | 1 | bh |  | 0
|  | Liquid | : | 22,2 mm x 19,1 mm x 9,5 mm
|  | Gas | : | 41,3 mm x 34,9 mm x 15,9 mm
L | - | Refnet Joint |  |  |  |  | 1 | bh |  | 0
|  | Liquid | : | 19,1 mm x 19,1 mm x 9,5 mm
|  | Gas | : | 34,9 mm x 34,9 mm x 15,9 mm
M | - | Refnet Joint |  |  |  |  | 1 | bh |  | 0
|  | Liquid | : | 19,1 mm x 15,9 mm x 9,5 mm
|  | Gas | : | 34,9 mm x 28,6 mm x 15,9 mm
N | - | Refnet Joint |  |  |  |  | 1 | bh |  | 0
|  | Liquid | : | 15,9 mm x 12,7 mm x 9,5 mm
|  | Gas | : | 28,6 mm x 28,6 mm x 15,9 mm
O | - | Refnet Joint |  |  |  |  | 1 | bh |  | 0
|  | Liquid | : | 12,7 mm x 9,5 mm x 9,5 mm
|  | Gas | : | 28,6 mm x 19,1 mm x 19,1 mm
OU-04.CO.01 (Out Door VRF Sistem)
P | - | liquid dia. 9,5 mm ; gas dia. 22,2 mm Insulated |  |  |  |  | 10 | m |  | 0
Q | - | liquid dia. 9,5 mm ; gas dia. 15,9 mm Insulated |  |  |  |  | 11 | m |  | 0
IU-11.LL.01 (Indoor VRF Sistem)
R | - | liquid dia. 9,5 mm ; gas dia. 15,9 mm Insulated |  |  |  |  | 2 | m |  | 0
IU-11.CO.01 (Indoor VRF Sistem)
S | - | liquid dia. 9,5 mm ; gas dia. 15,9 mm Insulated |  |  |  |  | 8 | m |  | 0
IU-11.MS.01 (Indoor VRF Sistem)
T | - | liquid dia. 6,4 mm ; gas dia. 12,7 mm Insulated |  |  |  |  | 7 | m |  | 0
aksesoris
U | - | Refnet Joint |  |  |  |  | 1 | bh |  | 0
|  | Liquid | : | 9,5 mm x 9,5 mm x 9,5 mm
|  | Gas | : | 22,2 mm x 15,9 mm x 15,9 mm
[9 empty] | Ke Penjumlahan Rp. | 0
2.3.3.A2 | PEKERJAAN PIPA REFRIGERANT ( LANJUTAN )
Pengadaan dan pemasangan serta pengujian pekerjaan pipa refrigerant, bahan dari pipa tembaga ASTM B280 dan 888 lengkap dengan isolasi termasuk kabel power dari indoor ke outdoor unit AC sesuai jalur yang telah ditentukan, termasuk fitting, penggantung, pendukung dan semua aksesoris yang diperlukan seperti yang dijelaskan dan tercantum pada gambar dan spesifikasi teknis
LANTAI - 11 (Lanjutan ...)
OU-04.CO.01 (Out Door VRF Sistem) Lanjutan……
aksesoris
A | - | Refnet Joint |  |  |  |  | 1 | bh |  | 0
|  | Liquid | : | 9,5 mm x 9,5 mm x 9,5 mm
|  | Gas | : | 22,2 mm x 15,9 mm x 15,9 mm
B | - | Refnet Joint |  |  |  |  | 1 | bh |  | 0
|  | Liquid | : | 9,5 mm x 9,5 mm x 6,4 mm
|  | Gas | : | 15,9 mm x 15,9 mm x 12,7 mm
C | - | Refnet Joint |  |  |  |  | 1 | bh |  | 0
|  | Liquid | : | 9,5 mm x 9,5 mm x 9,5 mm
|  | Gas | : | 22,2 mm x 22,2 mm x 22,2 mm
LANTAI - 12
OU-12.OF.01 (Out Door VRF Sistem)
D | - | liquid dia. 19,1 mm ; gas dia. 41,3 mm Insulated |  |  |  |  | 43 | m |  | 0
E | - | liquid dia. 19,1 mm ; gas dia. 34,9 mm Insulated |  |  |  |  | 7 | m |  | 0
F | - | liquid dia. 15,9 mm ; gas dia. 28,6 mm Insulated |  |  |  |  | 8 | m |  | 0
IU-12.VR.01 (Indoor VRF Sistem)
G | - | liquid dia. 9,5 mm ; gas dia. 22,2 mm Insulated |  |  |  |  | 5 | m |  | 0
IU-12.PF.01 (Indoor VRF Sistem)
H | - | liquid dia. 9,5 mm ; gas dia. 22,2 mm Insulated |  |  |  |  | 7 | m |  | 0
IU-12.PF.02 (Indoor VRF Sistem)
I | - | liquid dia. 9,5 mm ; gas dia. 22,2 mm Insulated |  |  |  |  | 5 | m |  | 0
IU-12.PF.03 (Indoor VRF Sistem)
J | - | liquid dia. 9,5 mm ; gas dia. 22,2 mm Insulated |  |  |  |  | 5 | m |  | 0
IU-12.PF.04 (Indoor VRF Sistem)
K | - | liquid dia. 9,5 mm ; gas dia. 22,2 mm Insulated |  |  |  |  | 10 | m |  | 0
aksesoris
L | - | Refnet Joint |  |  |  |  | 1 | bh |  | 0
|  | Liquid | : | 19,1 mm x 19,1 mm x 9,5 mm
|  | Gas | : | 41,3 mm x 34,9 mm x 22,2 mm
M | - | Refnet Joint |  |  |  |  | 1 | bh |  | 0
|  | Liquid | : | 19,1 mm x 19,1 mm x 9,5 mm
|  | Gas | : | 34,9 mm x 34,9 mm x 22,2 mm
N | - | Refnet Joint |  |  |  |  | 1 | bh |  | 0
|  | Liquid | : | 19,1 mm x 15,9 mm x 9,5 mm
|  | Gas | : | 34,9 mm x 28,6 mm x 15,9 mm
O | - | Refnet Joint |  |  |  |  | 1 | bh |  | 0
|  | Liquid | : | 15,9 mm x 9,5 mm x 9,5 mm
|  | Gas | : | 28,6 mm x 22,2 mm x 22,2 mm
OU-12.OF.02 (Out Door VRF Sistem)
P | - | liquid dia. 19,1 mm ; gas dia. 41,3 mm Insulated |  |  |  |  | 58 | m |  | 0
Q | - | liquid dia. 15,9 mm ; gas dia. 28,6 mm Insulated |  |  |  |  | 20 | m |  | 0
IU-12.FH.01 (Indoor VRF Sistem)
R | - | liquid dia. 9,5 mm ; gas dia. 22,2 mm Insulated |  |  |  |  | 2 | m |  | 0
IU-12.FH.02 (Indoor VRF Sistem)
S | - | liquid dia. 9,5 mm ; gas dia. 22,2 mm Insulated |  |  |  |  | 6 | m |  | 0
[9 empty] | Ke Penjumlahan Rp. | 0
2.3.3.A2 | PEKERJAAN PIPA REFRIGERANT ( LANJUTAN )
Pengadaan dan pemasangan serta pengujian pekerjaan pipa refrigerant, bahan dari pipa tembaga ASTM B280 dan 888 lengkap dengan isolasi termasuk kabel power dari indoor ke outdoor unit AC sesuai jalur yang telah ditentukan, termasuk fitting, penggantung, pendukung dan semua aksesoris yang diperlukan seperti yang dijelaskan dan tercantum pada gambar dan spesifikasi teknis
LANTAI - 12 (Lanjutan ...)
OU-12.OF.02 (Out Door VRF Sistem) Lanjutan……
IU-12.FH.03 (Indoor VRF Sistem)
A | - | liquid dia. 9,5 mm ; gas dia. 22,2 mm Insulated |  |  |  |  | 4 | m |  | 0
IU-12.FH.04 (Indoor VRF Sistem)
B | - | liquid dia. 9,5 mm ; gas dia. 22,2 mm Insulated |  |  |  |  | 9 | m |  | 0
aksesoris
C | - | Refnet Joint |  |  |  |  | 1 | bh |  | 0
|  | Liquid | : | 19,1 mm x 15,9 mm x 15,9 mm
|  | Gas | : | 41,3 mm x 28,6 mm x 28,6 mm
D | - | Refnet Joint |  |  |  |  | 2 | bh |  | 0
|  | Liquid | : | 15,9 mm x 9,5 mm x 9,5 mm
|  | Gas | : | 28,6 mm x 22,2 mm x 22,2 mm
OU-12.OF.03 (Out Door VRF Sistem)
E | - | liquid dia. 19,1 mm ; gas dia. 41,3 mm Insulated |  |  |  |  | 65 | m |  | 0
F | - | liquid dia. 15,9 mm ; gas dia. 34,9 mm Insulated |  |  |  |  | 15 | m |  | 0
G | - | liquid dia. 15,9 mm ; gas dia. 28,6 mm Insulated |  |  |  |  | 11 | m |  | 0
IU-12.FH.05 (Indoor VRF Sistem)
H | - | liquid dia. 9,5 mm ; gas dia. 22,2 mm Insulated |  |  |  |  | 3 | m |  | 0
IU-12.FH.06 (Indoor VRF Sistem)
I | - | liquid dia. 9,5 mm ; gas dia. 22,2 mm Insulated |  |  |  |  | 8 | m |  | 0
IU-12.FH.07 (Indoor VRF Sistem)
J | - | liquid dia. 9,5 mm ; gas dia. 22,2 mm Insulated |  |  |  |  | 3 | m |  | 0
IU-12.FH.08 (Indoor VRF Sistem)
K | - | liquid dia. 9,5 mm ; gas dia. 22,2 mm Insulated |  |  |  |  | 3 | m |  | 0
IU-12.FH.09 (Indoor VRF Sistem)
L | - | liquid dia. 9,5 mm ; gas dia. 22,2 mm Insulated |  |  |  |  | 6 | m |  | 0
aksesoris
M | - | Refnet Joint |  |  |  |  | 1 | bh |  | 0
|  | Liquid | : | 19,1 mm x 15,9 mm x 15,9 mm
|  | Gas | : | 41,3 mm x 34,9 mm x 28,6 mm
N | - | Refnet Joint |  |  |  |  | 2 | bh |  | 0
|  | Liquid | : | 15,9 mm x 9,5 mm x 9,5 mm
|  | Gas | : | 28,6 mm x 22,2 mm x 22,2 mm
O | - | Refnet Joint |  |  |  |  | 1 | bh |  | 0
|  | Liquid | : | 15,9 mm x 15,9 mm x 9,5 mm
|  | Gas | : | 34,9 mm x 28,6 mm x 22,2 mm
OU-04.CO.01 (Out Door VRF Sistem)
P | - | liquid dia. 9,5 mm ; gas dia. 22,2 mm Insulated |  |  |  |  | 27 | m |  | 0
Q | - | liquid dia. 9,5 mm ; gas dia. 15,9 mm Insulated |  |  |  |  | 16 | m |  | 0
IU-12.LL.01 (Indoor VRF Sistem)
R | - | liquid dia. 9,5 mm ; gas dia. 15,9 mm Insulated |  |  |  |  | 3 | m |  | 0
IU-12.MS.01 (Indoor VRF Sistem)
S | - | liquid dia. 6,4 mm ; gas dia. 12,7 mm Insulated |  |  |  |  | 7 | m |  | 0
[9 empty] | Ke Penjumlahan Rp. | 0
2.3.3.A2 | PEKERJAAN PIPA REFRIGERANT ( LANJUTAN )
Pengadaan dan pemasangan serta pengujian pekerjaan pipa refrigerant, bahan dari pipa tembaga ASTM B280 dan 888 lengkap dengan isolasi termasuk kabel power dari indoor ke outdoor unit AC sesuai jalur yang telah ditentukan, termasuk fitting, penggantung, pendukung dan semua aksesoris yang diperlukan seperti yang dijelaskan dan tercantum pada gambar dan spesifikasi teknis
LANTAI - 12 (Lanjutan ...)
OU-04.CO.01 (Out Door VRF Sistem) Lanjutan……
aksesoris
A | - | Refnet Joint |  |  |  |  | 1 | bh |  | 0
|  | Liquid | : | 9,5 mm x 9,5 mm x 6,4 mm
|  | Gas | : | 15,9 mm x 15,9 mm x 12,7 mm
B | - | Refnet Joint |  |  |  |  | 1 | bh |  | 0
|  | Liquid | : | 9,5 mm x 9,5 mm x 9,5 mm
|  | Gas | : | 22,2 mm x 22,2 mm x 22,2 mm
LANTAI - ATAP
OU/IU-AT.ML.01 (Wall Mounted Sistem)
C | - | liquid dia. 6,35 mm ; gas dia. 12,7 mm Insulated |  |  |  |  | 15 | m |  | 0
OU/IU-AT.ML.02 (Wall Mounted Sistem)
D | - | liquid dia. 6,35 mm ; gas dia. 12,7 mm Insulated |  |  |  |  | 15 | m |  | 0
OU/IU-AT.ML.03 (Wall Mounted Sistem)
E | - | liquid dia. 6,35 mm ; gas dia. 12,7 mm Insulated |  |  |  |  | 15 | m |  | 0
[9 empty] | Ke Penjumlahan Rp. | 0
2.3.3.A | INSTALASI PENYEJUK UDARA
2.3.3.A2 | PEKERJAAN PIPA REFRIGERANT
Penjumlahan
| Halaman 2.3.3.A2/19 | [8 empty] | 0
| Halaman 2.3.3.A2/20 | [8 empty] | 0
| Halaman 2.3.3.A2/21 | [8 empty] | 0
| Halaman 2.3.3.A2/22 | [8 empty] | 0
| Halaman 2.3.3.A2/23 | [8 empty] | 0
| Halaman 2.3.3.A2/24 | [8 empty] | 0
| Halaman 2.3.3.A2/25 | [8 empty] | 0
| Halaman 2.3.3.A2/26 | [8 empty] | 0
| Halaman 2.3.3.A2/27 | [8 empty] | 0
| Halaman 2.3.3.A2/28 | [8 empty] | 0
| Halaman 2.3.3.A2/29 | [8 empty] | 0
| Halaman 2.3.3.A2/30 | [8 empty] | 0
| Halaman 2.3.3.A2/31 | [8 empty] | 0
| Halaman 2.3.3.A2/32 | [8 empty] | 0
| Halaman 2.3.3.A2/33 | [8 empty] | 0
| Halaman 2.3.3.A2/34 | [8 empty] | 0
| Halaman 2.3.3.A2/35 | [8 empty] | 0
| Halaman 2.3.3.A2/36 | [8 empty] | 0
| Halaman 2.3.3.A2/37 | [8 empty] | 0
| Halaman 2.3.3.A2/38 | [8 empty] | 0
| Halaman 2.3.3.A2/39 | [8 empty] | 0
| Halaman 2.3.3.A2/40 | [8 empty] | 0
| Halaman 2.3.3.A2/41 | [8 empty] | 0
| Halaman 2.3.3.A2/42 | [8 empty] | 0
| Halaman 2.3.3.A2/43 | [8 empty] | 0
| Halaman 2.3.3.A2/44 | [8 empty] | 0
| Halaman 2.3.3.A2/45 | [8 empty] | 0
2.3.3.A2 | PEKERJAAN PIPA REFRIGERANT | [7 empty] | Dialihkan ke Ringkasan di akhir BAB No. 2.3.3.A Rp. | 0
2.3.3.A | INSTALASI PENYEJUK UDARA
2.3.3.A3 | PEKERJAAN PIPA DRAIN AC
Pengadaan dan pemasangan serta pengujian pekerjaan pipa drain, bahan PVC class AW lengkap dengan isolasi, fitting, penggantung, pendukung dan semua aksesoris yang diperlukan seperti yang dijelaskan dan tercantum pada gambar dan spesifikasi teknis
LANTAI - DASAR
Pipa Vertikal
Pipa drain PVC class AW c/w isolasi
A | Pipa |  |  |  | : | Dia. 100 mm | 5 | m |  | 0
B | Fitting |  |  |  | : | Dia. 100 mm | 1 | bh |  | 0
Pipa Horizontal
IU-01.SDB.01
Pipa drain PVC class AW c/w isolasi
C | Pipa dan Fitting |  |  |  | : | Dia. 32 mm | 9 | m |  | 0
IU-01.CM.01
Pipa drain PVC class AW c/w isolasi
D | Pipa dan Fitting |  |  |  | : | Dia. 32 mm | 2 | m |  | 0
IU-01.LSC.01
Pipa drain PVC class AW c/w isolasi
E | Pipa dan Fitting |  |  |  | : | Dia. 32 mm | 5 | m |  | 0
IU-01.KH.01
Pipa drain PVC class AW c/w isolasi
F | Pipa dan Fitting |  |  |  | : | Dia. 32 mm | 8 | m |  | 0
IU-01.OF.01
Pipa drain PVC class AW c/w isolasi
G | Pipa dan Fitting |  |  |  | : | Dia. 32 mm | 6 | m |  | 0
IU-01.CS.02
Pipa drain PVC class AW c/w isolasi
H | Pipa dan Fitting |  |  |  | : | Dia. 32 mm | 1 | m |  | 0
IU-01.LL.01
Pipa drain PVC class AW c/w isolasi
I | Pipa dan Fitting |  |  |  | : | Dia. 32 mm | 8 | m |  | 0
IU-01.CO.01
Pipa drain PVC class AW c/w isolasi
J | Pipa dan Fitting |  |  |  | : | Dia. 32 mm | 3 | m |  | 0
IU-01.OF.02
Pipa drain PVC class AW c/w isolasi
K | Pipa dan Fitting |  |  |  | : | Dia. 32 mm | 5 | m |  | 0
Pipa drain PVC class AW c/w isolasi
L | Pipa |  |  |  | : | Dia. 100 mm | 12 | m |  | 0
M | Pipa dan Fitting |  |  |  | : | Dia. 50 mm | 42 | m |  | 0
N | Pipa dan Fitting |  |  |  | : | Dia. 40 mm | 10 | m |  | 0
O | Fitting |  |  |  | : | Dia. 100 mm | 3 | bh |  | 0
Pipa drain PVC class AW c/w isolasi menuju ke saluran plumbing
P | Pipa |  |  |  | : | Dia. 100 mm | 12 | m |  | 0
Q | Fitting |  |  |  | : | Dia. 100 mm | 2 | bh |  | 0
[9 empty] | Ke Penjumlahan Rp. | 0
2.3.3.A3 | PEKERJAAN PIPA DRAIN AC ( LANJUTAN )
Pengadaan dan pemasangan serta pengujian pekerjaan pipa drain, bahan PVC class AW lengkap dengan isolasi, fitting, penggantung, pendukung dan semua aksesoris yang diperlukan seperti yang dijelaskan dan tercantum pada gambar dan spesifikasi teknis
LANTAI - DASAR (Lanjutan ...)
Pipa Horizontal
IU-01.SC.01
Pipa drain PVC class AW c/w isolasi
A | Pipa dan Fitting |  |  |  | : | Dia. 25 mm | 4 | m |  | 0
IU-01.ME.01
Pipa drain PVC class AW c/w isolasi
B | Pipa dan Fitting |  |  |  | : | Dia. 25 mm | 2 | m |  | 0
IU-01.ME.02
Pipa drain PVC class AW c/w isolasi
C | Pipa dan Fitting |  |  |  | : | Dia. 25 mm | 1 | m |  | 0
IU-01.ME.03
Pipa drain PVC class AW c/w isolasi
D | Pipa dan Fitting |  |  |  | : | Dia. 25 mm | 1 | m |  | 0
IU-01.ME.04 A
Pipa drain PVC class AW c/w isolasi
E | Pipa dan Fitting |  |  |  | : | Dia. 25 mm | 1 | m |  | 0
IU-01.ME.04 B
Pipa drain PVC class AW c/w isolasi
F | Pipa dan Fitting |  |  |  | : | Dia. 25 mm | 2 | m |  | 0
Pipa drain PVC class AW c/w isolasi
G | Pipa dan Fitting |  |  |  | : | Dia. 40 mm | 3 | m |  | 0
H | Pipa dan Fitting |  |  |  | : | Dia. 32 mm | 20 | m |  | 0
Pipa drain PVC class AW c/w isolasi menuju ke saluran plumbing
I | Pipa dan Fitting |  |  |  | : | Dia. 40 mm | 12 | m |  | 0
Pipa Horizontal
IU-01.FCC.01
Pipa drain PVC class AW c/w isolasi
J | Pipa dan Fitting |  |  |  | : | Dia. 25 mm | 9 | m |  | 0
IU-01.MS.01
Pipa drain PVC class AW c/w isolasi
K | Pipa dan Fitting |  |  |  | : | Dia. 25 mm | 2 | m |  | 0
Pipa drain PVC class AW c/w isolasi
L | Pipa dan Fitting |  |  |  | : | Dia. 32 mm | 5 | m |  | 0
Pipa drain PVC class AW c/w isolasi menuju ke saluran plumbing
M | Pipa dan Fitting |  |  |  | : | Dia. 32 mm | 12 | m |  | 0
LANTAI - 2
Pipa Vertikal
Pipa drain PVC class AW c/w isolasi
N | Pipa |  |  |  | : | Dia. 100 mm | 5 | m |  | 0
O | Fitting |  |  |  | : | Dia. 100 mm | 1 | bh |  | 0
Pipa Horizontal
IU-02.SDB.01
Pipa drain PVC class AW c/w isolasi
P | Pipa dan Fitting |  |  |  | : | Dia. 32 mm | 5 | m |  | 0
[9 empty] | Ke Penjumlahan Rp. | 0
2.3.3.A3 | PEKERJAAN PIPA DRAIN AC ( LANJUTAN )
Pengadaan dan pemasangan serta pengujian pekerjaan pipa drain, bahan PVC class AW lengkap dengan isolasi, fitting, penggantung, pendukung dan semua aksesoris yang diperlukan seperti yang dijelaskan dan tercantum pada gambar dan spesifikasi teknis
LANTAI - 2 (lanjutan ...)
Pipa Horizontal
IU-02.KP.01
Pipa drain PVC class AW c/w isolasi
A | Pipa dan Fitting |  |  |  | : | Dia. 32 mm | 4 | m |  | 0
IU-02.KP.02
Pipa drain PVC class AW c/w isolasi
B | Pipa dan Fitting |  |  |  | : | Dia. 32 mm | 4 | m |  | 0
IU-02.KP.03
Pipa drain PVC class AW c/w isolasi
C | Pipa dan Fitting |  |  |  | : | Dia. 32 mm | 5 | m |  | 0
IU-02.KP.04
Pipa drain PVC class AW c/w isolasi
D | Pipa dan Fitting |  |  |  | : | Dia. 32 mm | 3 | m |  | 0
IU-02.KP.05
Pipa drain PVC class AW c/w isolasi
E | Pipa dan Fitting |  |  |  | : | Dia. 32 mm | 3 | m |  | 0
IU-02.CO.01
Pipa drain PVC class AW c/w isolasi
F | Pipa dan Fitting |  |  |  | : | Dia. 32 mm | 5 | m |  | 0
IU-02.VO.01
Pipa drain PVC class AW c/w isolasi
G | Pipa dan Fitting |  |  |  | : | Dia. 32 mm | 4 | m |  | 0
IU-02.VO.02
Pipa drain PVC class AW c/w isolasi
H | Pipa dan Fitting |  |  |  | : | Dia. 32 mm | 3 | m |  | 0
IU-02.VO.03
Pipa drain PVC class AW c/w isolasi
I | Pipa dan Fitting |  |  |  | : | Dia. 32 mm | 3 | m |  | 0
IU-02.CCTV.01
Pipa drain PVC class AW c/w isolasi
J | Pipa dan Fitting |  |  |  | : | Dia. 25 mm | 1 | m |  | 0
IU-02.CCTV.02
Pipa drain PVC class AW c/w isolasi
K | Pipa dan Fitting |  |  |  | : | Dia. 25 mm | 4 | m |  | 0
IU-02.OF.01
Pipa drain PVC class AW c/w isolasi
L | Pipa dan Fitting |  |  |  | : | Dia. 32 mm | 2 | m |  | 0
IU-02.LL.01
Pipa drain PVC class AW c/w isolasi
M | Pipa dan Fitting |  |  |  | : | Dia. 32 mm | 1 | m |  | 0
IU-02.MR.01
Pipa drain PVC class AW c/w isolasi
N | Pipa dan Fitting |  |  |  | : | Dia. 32 mm | 6 | m |  | 0
IU-02.OF.02
Pipa drain PVC class AW c/w isolasi
O | Pipa dan Fitting |  |  |  | : | Dia. 32 mm | 4 | m |  | 0
[9 empty] | Ke Penjumlahan Rp. | 0
2.3.3.A3 | PEKERJAAN PIPA DRAIN AC ( LANJUTAN )
Pengadaan dan pemasangan serta pengujian pekerjaan pipa drain, bahan PVC class AW lengkap dengan isolasi, fitting, penggantung, pendukung dan semua aksesoris yang diperlukan seperti yang dijelaskan dan tercantum pada gambar dan spesifikasi teknis
LANTAI - 2 (lanjutan ...)
Pipa drain PVC class AW c/w isolasi
A | Pipa dan Fitting |  |  |  | : | Dia. 50 mm | 33 | m |  | 0
B | Pipa dan Fitting |  |  |  | : | Dia. 40 mm | 44 | m |  | 0
C | Pipa dan Fitting |  |  |  | : | Dia. 32 mm | 35 | m |  | 0
LANTAI - 3
Pipa Vertikal
Pipa drain PVC class AW c/w isolasi
G | Pipa |  |  |  | : | Dia. 100 mm | 4 | m |  | 0
H | Fitting |  |  |  | : | Dia. 100 mm | 1 | bh |  | 0
Pipa Horizontal
IU-03.RS.01
Pipa drain PVC class AW c/w isolasi
I | Pipa dan Fitting |  |  |  | : | Dia. 32 mm | 17 | m |  | 0
IU-03.CO.01
Pipa drain PVC class AW c/w isolasi
J | Pipa dan Fitting |  |  |  | : | Dia. 32 mm | 4 | m |  | 0
IU-03.OF.01
Pipa drain PVC class AW c/w isolasi
K | Pipa dan Fitting |  |  |  | : | Dia. 32 mm | 4 | m |  | 0
IU-03.OF.02
Pipa drain PVC class AW c/w isolasi
L | Pipa dan Fitting |  |  |  | : | Dia. 32 mm | 4 | m |  | 0
IU-03.OF.03
Pipa drain PVC class AW c/w isolasi
M | Pipa dan Fitting |  |  |  | : | Dia. 32 mm | 4 | m |  | 0
IU-03.OF.04
Pipa drain PVC class AW c/w isolasi
N | Pipa dan Fitting |  |  |  | : | Dia. 32 mm | 4 | m |  | 0
IU-03.OF.05
Pipa drain PVC class AW c/w isolasi
O | Pipa dan Fitting |  |  |  | : | Dia. 32 mm | 4 | m |  | 0
IU-03.OF.06
Pipa drain PVC class AW c/w isolasi
P | Pipa dan Fitting |  |  |  | : | Dia. 32 mm | 3 | m |  | 0
IU-03.SR.01
Pipa drain PVC class AW c/w isolasi
Q | Pipa dan Fitting |  |  |  | : | Dia. 32 mm | 9 | m |  | 0
IU-03.MS.01
Pipa drain PVC class AW c/w isolasi
R | Pipa dan Fitting |  |  |  | : | Dia. 25 mm | 7 | m |  | 0
IU-03.LL.01
Pipa drain PVC class AW c/w isolasi
S | Pipa dan Fitting |  |  |  | : | Dia. 32 mm | 8 | m |  | 0
IU-03.RT.01
Pipa drain PVC class AW c/w isolasi
T | Pipa dan Fitting |  |  |  | : | Dia. 25 mm | 1 | m |  | 0
[9 empty] | Ke Penjumlahan Rp. | 0
2.3.3.A3 | PEKERJAAN PIPA DRAIN AC ( LANJUTAN )
Pengadaan dan pemasangan serta pengujian pekerjaan pipa drain, bahan PVC class AW lengkap dengan isolasi, fitting, penggantung, pendukung dan semua aksesoris yang diperlukan seperti yang dijelaskan dan tercantum pada gambar dan spesifikasi teknis
LANTAI - 3 (Lanjutan ...)
Pipa Horizontal
IU-03.RR.01
Pipa drain PVC class AW c/w isolasi
A | Pipa dan Fitting |  |  |  | : | Dia. 25 mm | 5 | m |  | 0
IU-03.OF.07
Pipa drain PVC class AW c/w isolasi
B | Pipa dan Fitting |  |  |  | : | Dia. 32 mm | 5 | m |  | 0
IU-03.OF.08
Pipa drain PVC class AW c/w isolasi
C | Pipa dan Fitting |  |  |  | : | Dia. 32 mm | 5 | m |  | 0
IU-03.ARP.01
Pipa drain PVC class AW c/w isolasi
D | Pipa dan Fitting |  |  |  | : | Dia. 32 mm | 5 | m |  | 0
IU-03.OF.09
Pipa drain PVC class AW c/w isolasi
E | Pipa dan Fitting |  |  |  | : | Dia. 32 mm | 4 | m |  | 0
Pipa drain PVC class AW c/w isolasi
F | Pipa dan Fitting |  |  |  | : | Dia. 50 mm | 34 | m |  | 0
G | Pipa dan Fitting |  |  |  | : | Dia. 40 mm | 32 | m |  | 0
H | Pipa dan Fitting |  |  |  | : | Dia. 32 mm | 36 | m |  | 0
LANTAI - 4
Pipa Vertikal
Pipa drain PVC class AW c/w isolasi
L | Pipa |  |  |  | : | Dia. 100 mm | 4 | m |  | 0
M | Fitting |  |  |  | : | Dia. 100 mm | 1 | bh |  | 0
Pipa Horizontal
IU-04.OF.01
Pipa drain PVC class AW c/w isolasi
N | Pipa dan Fitting |  |  |  | : | Dia. 32 mm | 3 | m |  | 0
IU-04.OF.02
Pipa drain PVC class AW c/w isolasi
O | Pipa dan Fitting |  |  |  | : | Dia. 32 mm | 3 | m |  | 0
IU-04.OF.03
Pipa drain PVC class AW c/w isolasi
P | Pipa dan Fitting |  |  |  | : | Dia. 32 mm | 4 | m |  | 0
IU-04.OF.04
Pipa drain PVC class AW c/w isolasi
Q | Pipa dan Fitting |  |  |  | : | Dia. 32 mm | 5 | m |  | 0
IU-04.OF.05
Pipa drain PVC class AW c/w isolasi
R | Pipa dan Fitting |  |  |  | : | Dia. 32 mm | 5 | m |  | 0
IU-04.OF.06
Pipa drain PVC class AW c/w isolasi
S | Pipa dan Fitting |  |  |  | : | Dia. 32 mm | 5 | m |  | 0
[9 empty] | Ke Penjumlahan Rp. | 0
2.3.3.A3 | PEKERJAAN PIPA DRAIN AC ( LANJUTAN )
Pengadaan dan pemasangan serta pengujian pekerjaan pipa drain, bahan PVC class AW lengkap dengan isolasi, fitting, penggantung, pendukung dan semua aksesoris yang diperlukan seperti yang dijelaskan dan tercantum pada gambar dan spesifikasi teknis
LANTAI - 4 (Lanjutan ...)
Pipa Horizontal
IU-04.OF.07
Pipa drain PVC class AW c/w isolasi
A | Pipa dan Fitting |  |  |  | : | Dia. 32 mm | 5 | m |  | 0
IU-04.OF.08
Pipa drain PVC class AW c/w isolasi
B | Pipa dan Fitting |  |  |  | : | Dia. 32 mm | 4 | m |  | 0
IU-04.OF.09
Pipa drain PVC class AW c/w isolasi
C | Pipa dan Fitting |  |  |  | : | Dia. 32 mm | 5 | m |  | 0
IU-04.OF.10
Pipa drain PVC class AW c/w isolasi
D | Pipa dan Fitting |  |  |  | : | Dia. 32 mm | 5 | m |  | 0
IU-04.OF.11
Pipa drain PVC class AW c/w isolasi
E | Pipa dan Fitting |  |  |  | : | Dia. 32 mm | 4 | m |  | 0
IU-04.OF.12
Pipa drain PVC class AW c/w isolasi
F | Pipa dan Fitting |  |  |  | : | Dia. 32 mm | 4 | m |  | 0
IU-04.CO.01
Pipa drain PVC class AW c/w isolasi
G | Pipa dan Fitting |  |  |  | : | Dia. 32 mm | 5 | m |  | 0
IU-04.MS.01
Pipa drain PVC class AW c/w isolasi
H | Pipa dan Fitting |  |  |  | : | Dia. 25 mm | 7 | m |  | 0
IU-04.LL.01
Pipa drain PVC class AW c/w isolasi
I | Pipa dan Fitting |  |  |  | : | Dia. 32 mm | 8 | m |  | 0
IU-04.RT.01
Pipa drain PVC class AW c/w isolasi
J | Pipa dan Fitting |  |  |  | : | Dia. 25 mm | 1 | m |  | 0
IU-04.RR.01
Pipa drain PVC class AW c/w isolasi
K | Pipa dan Fitting |  |  |  | : | Dia. 25 mm | 5 | m |  | 0
Pipa drain PVC class AW c/w isolasi
L | Pipa dan Fitting |  |  |  | : | Dia. 50 mm | 34 | m |  | 0
M | Pipa dan Fitting |  |  |  | : | Dia. 40 mm | 36 | m |  | 0
N | Pipa dan Fitting |  |  |  | : | Dia. 32 mm | 52 | m |  | 0
LANTAI - 5
Pipa Vertikal
Pipa drain PVC class AW c/w isolasi
O | Pipa |  |  |  | : | Dia. 100 mm | 4 | m |  | 0
P | Fitting |  |  |  | : | Dia. 100 mm | 1 | bh |  | 0
[9 empty] | Ke Penjumlahan Rp. | 0
2.3.3.A3 | PEKERJAAN PIPA DRAIN AC ( LANJUTAN )
Pengadaan dan pemasangan serta pengujian pekerjaan pipa drain, bahan PVC class AW lengkap dengan isolasi, fitting, penggantung, pendukung dan semua aksesoris yang diperlukan seperti yang dijelaskan dan tercantum pada gambar dan spesifikasi teknis
LANTAI - 5 (Lanjutan ...)
Pipa Horizontal
IU-05.MR.01
Pipa drain PVC class AW c/w isolasi
A | Pipa dan Fitting |  |  |  | : | Dia. 32 mm | 7 | m |  | 0
IU-05.MR.02
Pipa drain PVC class AW c/w isolasi
B | Pipa dan Fitting |  |  |  | : | Dia. 32 mm | 9 | m |  | 0
IU-05.MR.03
Pipa drain PVC class AW c/w isolasi
C | Pipa dan Fitting |  |  |  | : | Dia. 32 mm | 2 | m |  | 0
IU-05.MR.04
Pipa drain PVC class AW c/w isolasi
D | Pipa dan Fitting |  |  |  | : | Dia. 32 mm | 3 | m |  | 0
IU-05.MR.05
Pipa drain PVC class AW c/w isolasi
E | Pipa dan Fitting |  |  |  | : | Dia. 32 mm | 3 | m |  | 0
IU-05.CO.01
Pipa drain PVC class AW c/w isolasi
F | Pipa dan Fitting |  |  |  | : | Dia. 32 mm | 1 | m |  | 0
IU-05.LO.01
Pipa drain PVC class AW c/w isolasi
G | Pipa dan Fitting |  |  |  | : | Dia. 32 mm | 4 | m |  | 0
IU-05.MS.01
Pipa drain PVC class AW c/w isolasi
H | Pipa dan Fitting |  |  |  | : | Dia. 25 mm | 7 | m |  | 0
IU-05.LL.01
Pipa drain PVC class AW c/w isolasi
I | Pipa dan Fitting |  |  |  | : | Dia. 32 mm | 8 | m |  | 0
IU-05.OF.01
Pipa drain PVC class AW c/w isolasi
J | Pipa dan Fitting |  |  |  | : | Dia. 32 mm | 5 | m |  | 0
IU-05.OF.02
Pipa drain PVC class AW c/w isolasi
K | Pipa dan Fitting |  |  |  | : | Dia. 32 mm | 5 | m |  | 0
IU-05.OF.03
Pipa drain PVC class AW c/w isolasi
L | Pipa dan Fitting |  |  |  | : | Dia. 32 mm | 5 | m |  | 0
IU-05.OF.04
Pipa drain PVC class AW c/w isolasi
M | Pipa dan Fitting |  |  |  | : | Dia. 32 mm | 5 | m |  | 0
IU-05.OF.05
Pipa drain PVC class AW c/w isolasi
N | Pipa dan Fitting |  |  |  | : | Dia. 32 mm | 3 | m |  | 0
IU-05.OF.06
Pipa drain PVC class AW c/w isolasi
O | Pipa dan Fitting |  |  |  | : | Dia. 32 mm | 3 | m |  | 0
IU-05.OF.07
Pipa drain PVC class AW c/w isolasi
P | Pipa dan Fitting |  |  |  | : | Dia. 32 mm | 5 | m |  | 0
[9 empty] | Ke Penjumlahan Rp. | 0
2.3.3.A3 | PEKERJAAN PIPA DRAIN AC ( LANJUTAN )
Pengadaan dan pemasangan serta pengujian pekerjaan pipa drain, bahan PVC class AW lengkap dengan isolasi, fitting, penggantung, pendukung dan semua aksesoris yang diperlukan seperti yang dijelaskan dan tercantum pada gambar dan spesifikasi teknis
LANTAI - 5 (Lanjutan ...)
Pipa Horizontal
IU-05.OF.08
Pipa drain PVC class AW c/w isolasi
A | Pipa dan Fitting |  |  |  | : | Dia. 32 mm | 5 | m |  | 0
IU-05.OF.09
Pipa drain PVC class AW c/w isolasi
B | Pipa dan Fitting |  |  |  | : | Dia. 32 mm | 5 | m |  | 0
Pipa drain PVC class AW c/w isolasi
C | Pipa dan Fitting |  |  |  | : | Dia. 50 mm | 58 | m |  | 0
D | Pipa dan Fitting |  |  |  | : | Dia. 40 mm | 26 | m |  | 0
E | Pipa dan Fitting |  |  |  | : | Dia. 32 mm | 37 | m |  | 0
LANTAI - 6
Pipa Vertikal
Pipa drain PVC class AW c/w isolasi
I | Pipa |  |  |  | : | Dia. 100 mm | 4 | m |  | 0
J | Fitting |  |  |  | : | Dia. 100 mm | 1 | bh |  | 0
Pipa Horizontal
IU-06.OF.01
Pipa drain PVC class AW c/w isolasi
K | Pipa dan Fitting |  |  |  | : | Dia. 32 mm | 3 | m |  | 0
IU-06.OF.02
Pipa drain PVC class AW c/w isolasi
L | Pipa dan Fitting |  |  |  | : | Dia. 32 mm | 3 | m |  | 0
IU-06.OF.03
Pipa drain PVC class AW c/w isolasi
M | Pipa dan Fitting |  |  |  | : | Dia. 32 mm | 3 | m |  | 0
IU-06.OF.04
Pipa drain PVC class AW c/w isolasi
N | Pipa dan Fitting |  |  |  | : | Dia. 32 mm | 5 | m |  | 0
IU-06.OF.05
Pipa drain PVC class AW c/w isolasi
O | Pipa dan Fitting |  |  |  | : | Dia. 32 mm | 5 | m |  | 0
IU-06.OF.06
Pipa drain PVC class AW c/w isolasi
P | Pipa dan Fitting |  |  |  | : | Dia. 32 mm | 6 | m |  | 0
IU-06.OF.07
Pipa drain PVC class AW c/w isolasi
Q | Pipa dan Fitting |  |  |  | : | Dia. 32 mm | 5 | m |  | 0
IU-06.OF.08
Pipa drain PVC class AW c/w isolasi
R | Pipa dan Fitting |  |  |  | : | Dia. 32 mm | 5 | m |  | 0
IU-06.OF.09
Pipa drain PVC class AW c/w isolasi
S | Pipa dan Fitting |  |  |  | : | Dia. 32 mm | 5 | m |  | 0
[9 empty] | Ke Penjumlahan Rp. | 0
2.3.3.A3 | PEKERJAAN PIPA DRAIN AC ( LANJUTAN )
Pengadaan dan pemasangan serta pengujian pekerjaan pipa drain, bahan PVC class AW lengkap dengan isolasi, fitting, penggantung, pendukung dan semua aksesoris yang diperlukan seperti yang dijelaskan dan tercantum pada gambar dan spesifikasi teknis
LANTAI - 6 (Lanjutan ...)
Pipa Horizontal
IU-06.OF.10
Pipa drain PVC class AW c/w isolasi
A | Pipa dan Fitting |  |  |  | : | Dia. 32 mm | 5 | m |  | 0
IU-06.OF.11
Pipa drain PVC class AW c/w isolasi
B | Pipa dan Fitting |  |  |  | : | Dia. 32 mm | 5 | m |  | 0
IU-06.OF.12
Pipa drain PVC class AW c/w isolasi
C | Pipa dan Fitting |  |  |  | : | Dia. 32 mm | 5 | m |  | 0
IU-06.OF.13
Pipa drain PVC class AW c/w isolasi
D | Pipa dan Fitting |  |  |  | : | Dia. 32 mm | 5 | m |  | 0
IU-06.OF.14
Pipa drain PVC class AW c/w isolasi
E | Pipa dan Fitting |  |  |  | : | Dia. 32 mm | 3 | m |  | 0
IU-06.OF.15
Pipa drain PVC class AW c/w isolasi
F | Pipa dan Fitting |  |  |  | : | Dia. 32 mm | 3 | m |  | 0
IU-06.CO.01
Pipa drain PVC class AW c/w isolasi
G | Pipa dan Fitting |  |  |  | : | Dia. 32 mm | 4 | m |  | 0
IU-06.MS.01
Pipa drain PVC class AW c/w isolasi
H | Pipa dan Fitting |  |  |  | : | Dia. 25 mm | 7 | m |  | 0
IU-06.LL.01
Pipa drain PVC class AW c/w isolasi
I | Pipa dan Fitting |  |  |  | : | Dia. 32 mm | 8 | m |  | 0
IU-06.RT.01
Pipa drain PVC class AW c/w isolasi
J | Pipa dan Fitting |  |  |  | : | Dia. 25 mm | 1 | m |  | 0
IU-06.RR.01
Pipa drain PVC class AW c/w isolasi
K | Pipa dan Fitting |  |  |  | : | Dia. 25 mm | 5 | m |  | 0
Pipa drain PVC class AW c/w isolasi
L | Pipa dan Fitting |  |  |  | : | Dia. 50 mm | 52 | m |  | 0
M | Pipa dan Fitting |  |  |  | : | Dia. 40 mm | 29 | m |  | 0
N | Pipa dan Fitting |  |  |  | : | Dia. 32 mm | 58 | m |  | 0
LANTAI - 7
Pipa Vertikal
Pipa drain PVC class AW c/w isolasi
R | Pipa |  |  |  | : | Dia. 100 mm | 4 | m |  | 0
S | Fitting |  |  |  | : | Dia. 100 mm | 1 | bh |  | 0
[9 empty] | Ke Penjumlahan Rp. | 0
2.3.3.A3 | PEKERJAAN PIPA DRAIN AC ( LANJUTAN )
Pengadaan dan pemasangan serta pengujian pekerjaan pipa drain, bahan PVC class AW lengkap dengan isolasi, fitting, penggantung, pendukung dan semua aksesoris yang diperlukan seperti yang dijelaskan dan tercantum pada gambar dan spesifikasi teknis
LANTAI - 7 (Lanjutan ...)
Pipa Horizontal
IU-07.OF.01
Pipa drain PVC class AW c/w isolasi
A | Pipa dan Fitting |  |  |  | : | Dia. 32 mm | 3 | m |  | 0
IU-07.OF.02
Pipa drain PVC class AW c/w isolasi
B | Pipa dan Fitting |  |  |  | : | Dia. 32 mm | 3 | m |  | 0
IU-07.OF.03
Pipa drain PVC class AW c/w isolasi
C | Pipa dan Fitting |  |  |  | : | Dia. 32 mm | 3 | m |  | 0
IU-07.OF.04
Pipa drain PVC class AW c/w isolasi
D | Pipa dan Fitting |  |  |  | : | Dia. 32 mm | 5 | m |  | 0
IU-07.OF.05
Pipa drain PVC class AW c/w isolasi
E | Pipa dan Fitting |  |  |  | : | Dia. 32 mm | 5 | m |  | 0
IU-07.OF.06
Pipa drain PVC class AW c/w isolasi
F | Pipa dan Fitting |  |  |  | : | Dia. 32 mm | 6 | m |  | 0
IU-07.OF.07
Pipa drain PVC class AW c/w isolasi
G | Pipa dan Fitting |  |  |  | : | Dia. 32 mm | 5 | m |  | 0
IU-07.OF.08
Pipa drain PVC class AW c/w isolasi
H | Pipa dan Fitting |  |  |  | : | Dia. 32 mm | 5 | m |  | 0
IU-07.OF.09
Pipa drain PVC class AW c/w isolasi
I | Pipa dan Fitting |  |  |  | : | Dia. 32 mm | 5 | m |  | 0
IU-07.OF.10
Pipa drain PVC class AW c/w isolasi
J | Pipa dan Fitting |  |  |  | : | Dia. 32 mm | 5 | m |  | 0
IU-07.OF.11
Pipa drain PVC class AW c/w isolasi
K | Pipa dan Fitting |  |  |  | : | Dia. 32 mm | 5 | m |  | 0
IU-07.OF.12
Pipa drain PVC class AW c/w isolasi
L | Pipa dan Fitting |  |  |  | : | Dia. 32 mm | 5 | m |  | 0
IU-07.OF.13
Pipa drain PVC class AW c/w isolasi
M | Pipa dan Fitting |  |  |  | : | Dia. 32 mm | 5 | m |  | 0
IU-07.OF.14
Pipa drain PVC class AW c/w isolasi
N | Pipa dan Fitting |  |  |  | : | Dia. 32 mm | 3 | m |  | 0
IU-07.OF.15
Pipa drain PVC class AW c/w isolasi
O | Pipa dan Fitting |  |  |  | : | Dia. 32 mm | 3 | m |  | 0
[9 empty] | Ke Penjumlahan Rp. | 0
2.3.3.A3 | PEKERJAAN PIPA DRAIN AC ( LANJUTAN )
Pengadaan dan pemasangan serta pengujian pekerjaan pipa drain, bahan PVC class AW lengkap dengan isolasi, fitting, penggantung, pendukung dan semua aksesoris yang diperlukan seperti yang dijelaskan dan tercantum pada gambar dan spesifikasi teknis
LANTAI - 7 (Lanjutan ...)
Pipa Horizontal
IU-07.CO.01
Pipa drain PVC class AW c/w isolasi
A | Pipa dan Fitting |  |  |  | : | Dia. 32 mm | 3 | m |  | 0
IU-07.MS.01
Pipa drain PVC class AW c/w isolasi
B | Pipa dan Fitting |  |  |  | : | Dia. 25 mm | 7 | m |  | 0
IU-07.LL.01
Pipa drain PVC class AW c/w isolasi
C | Pipa dan Fitting |  |  |  | : | Dia. 32 mm | 8 | m |  | 0
IU-07.RT.01
Pipa drain PVC class AW c/w isolasi
D | Pipa dan Fitting |  |  |  | : | Dia. 25 mm | 1 | m |  | 0
IU-07.RR.01
Pipa drain PVC class AW c/w isolasi
E | Pipa dan Fitting |  |  |  | : | Dia. 25 mm | 5 | m |  | 0
Pipa drain PVC class AW c/w isolasi
F | Pipa dan Fitting |  |  |  | : | Dia. 50 mm | 52 | m |  | 0
G | Pipa dan Fitting |  |  |  | : | Dia. 40 mm | 36 | m |  | 0
H | Pipa dan Fitting |  |  |  | : | Dia. 32 mm | 51 | m |  | 0
LANTAI - 8
Pipa Vertikal
Pipa drain PVC class AW c/w isolasi
L | Pipa |  |  |  | : | Dia. 100 mm | 4 | m |  | 0
M | Fitting |  |  |  | : | Dia. 100 mm | 1 | bh |  | 0
Pipa Horizontal
IU-08.OF.01
Pipa drain PVC class AW c/w isolasi
N | Pipa dan Fitting |  |  |  | : | Dia. 32 mm | 16 | m |  | 0
IU-08.OF.02
Pipa drain PVC class AW c/w isolasi
O | Pipa dan Fitting |  |  |  | : | Dia. 32 mm | 5 | m |  | 0
IU-08.OF.03
Pipa drain PVC class AW c/w isolasi
P | Pipa dan Fitting |  |  |  | : | Dia. 32 mm | 5 | m |  | 0
IU-08.OF.04
Pipa drain PVC class AW c/w isolasi
Q | Pipa dan Fitting |  |  |  | : | Dia. 32 mm | 6 | m |  | 0
IU-08.OF.05
Pipa drain PVC class AW c/w isolasi
R | Pipa dan Fitting |  |  |  | : | Dia. 32 mm | 5 | m |  | 0
IU-08.OF.06
Pipa drain PVC class AW c/w isolasi
S | Pipa dan Fitting |  |  |  | : | Dia. 32 mm | 5 | m |  | 0
[9 empty] | Ke Penjumlahan Rp. | 0
2.3.3.A3 | PEKERJAAN PIPA DRAIN AC ( LANJUTAN )
Pengadaan dan pemasangan serta pengujian pekerjaan pipa drain, bahan PVC class AW lengkap dengan isolasi, fitting, penggantung, pendukung dan semua aksesoris yang diperlukan seperti yang dijelaskan dan tercantum pada gambar dan spesifikasi teknis
LANTAI - 8 (Lanjutan ...)
Pipa Horizontal
IU-08.OF.07
Pipa drain PVC class AW c/w isolasi
A | Pipa dan Fitting |  |  |  | : | Dia. 32 mm | 5 | m |  | 0
IU-08.OF.08
Pipa drain PVC class AW c/w isolasi
B | Pipa dan Fitting |  |  |  | : | Dia. 32 mm | 5 | m |  | 0
IU-08.OF.09
Pipa drain PVC class AW c/w isolasi
C | Pipa dan Fitting |  |  |  | : | Dia. 32 mm | 5 | m |  | 0
IU-08.OF.10
Pipa drain PVC class AW c/w isolasi
D | Pipa dan Fitting |  |  |  | : | Dia. 32 mm | 5 | m |  | 0
IU-08.OF.11
Pipa drain PVC class AW c/w isolasi
E | Pipa dan Fitting |  |  |  | : | Dia. 32 mm | 5 | m |  | 0
IU-08.OF.12
Pipa drain PVC class AW c/w isolasi
F | Pipa dan Fitting |  |  |  | : | Dia. 32 mm | 3 | m |  | 0
IU-08.OF.13
Pipa drain PVC class AW c/w isolasi
G | Pipa dan Fitting |  |  |  | : | Dia. 32 mm | 5 | m |  | 0
IU-08.CO.01
Pipa drain PVC class AW c/w isolasi
H | Pipa dan Fitting |  |  |  | : | Dia. 32 mm | 3 | m |  | 0
IU-08.MS.01
Pipa drain PVC class AW c/w isolasi
I | Pipa dan Fitting |  |  |  | : | Dia. 25 mm | 7 | m |  | 0
IU-08.LL.01
Pipa drain PVC class AW c/w isolasi
J | Pipa dan Fitting |  |  |  | : | Dia. 32 mm | 8 | m |  | 0
IU-08.RT.01
Pipa drain PVC class AW c/w isolasi
K | Pipa dan Fitting |  |  |  | : | Dia. 25 mm | 1 | m |  | 0
IU-08.RR.01
Pipa drain PVC class AW c/w isolasi
L | Pipa dan Fitting |  |  |  | : | Dia. 25 mm | 5 | m |  | 0
Pipa drain PVC class AW c/w isolasi
M | Pipa dan Fitting |  |  |  | : | Dia. 50 mm | 55 | m |  | 0
N | Pipa dan Fitting |  |  |  | : | Dia. 40 mm | 32 | m |  | 0
O | Pipa dan Fitting |  |  |  | : | Dia. 32 mm | 37 | m |  | 0
[9 empty] | Ke Penjumlahan Rp. | 0
2.3.3.A3 | PEKERJAAN PIPA DRAIN AC ( LANJUTAN )
Pengadaan dan pemasangan serta pengujian pekerjaan pipa drain, bahan PVC class AW lengkap dengan isolasi, fitting, penggantung, pendukung dan semua aksesoris yang diperlukan seperti yang dijelaskan dan tercantum pada gambar dan spesifikasi teknis
LANTAI - 9
Pipa Vertikal
Pipa drain PVC class AW c/w isolasi
A | Pipa |  |  |  | : | Dia. 100 mm | 4 | m |  | 0
B | Fitting |  |  |  | : | Dia. 100 mm | 1 | bh |  | 0
Pipa Horizontal
IU-09.OF.01
Pipa drain PVC class AW c/w isolasi
C | Pipa dan Fitting |  |  |  | : | Dia. 32 mm | 16 | m |  | 0
IU-09.OF.02
Pipa drain PVC class AW c/w isolasi
D | Pipa dan Fitting |  |  |  | : | Dia. 32 mm | 5 | m |  | 0
IU-09.OF.03
Pipa drain PVC class AW c/w isolasi
E | Pipa dan Fitting |  |  |  | : | Dia. 32 mm | 5 | m |  | 0
IU-09.OF.04
Pipa drain PVC class AW c/w isolasi
F | Pipa dan Fitting |  |  |  | : | Dia. 32 mm | 3 | m |  | 0
IU-09.OF.05
Pipa drain PVC class AW c/w isolasi
G | Pipa dan Fitting |  |  |  | : | Dia. 32 mm | 4 | m |  | 0
IU-09.OF.06
Pipa drain PVC class AW c/w isolasi
H | Pipa dan Fitting |  |  |  | : | Dia. 32 mm | 5 | m |  | 0
IU-09.OF.07
Pipa drain PVC class AW c/w isolasi
I | Pipa dan Fitting |  |  |  | : | Dia. 32 mm | 5 | m |  | 0
IU-09.OF.08
Pipa drain PVC class AW c/w isolasi
J | Pipa dan Fitting |  |  |  | : | Dia. 32 mm | 5 | m |  | 0
IU-09.OF.09
Pipa drain PVC class AW c/w isolasi
K | Pipa dan Fitting |  |  |  | : | Dia. 32 mm | 5 | m |  | 0
IU-09.OF.10
Pipa drain PVC class AW c/w isolasi
L | Pipa dan Fitting |  |  |  | : | Dia. 32 mm | 5 | m |  | 0
IU-09.OF.11
Pipa drain PVC class AW c/w isolasi
M | Pipa dan Fitting |  |  |  | : | Dia. 32 mm | 5 | m |  | 0
IU-09.OF.12
Pipa drain PVC class AW c/w isolasi
N | Pipa dan Fitting |  |  |  | : | Dia. 32 mm | 3 | m |  | 0
IU-09.OF.13
Pipa drain PVC class AW c/w isolasi
O | Pipa dan Fitting |  |  |  | : | Dia. 32 mm | 3 | m |  | 0
IU-09.CO.01
Pipa drain PVC class AW c/w isolasi
P | Pipa dan Fitting |  |  |  | : | Dia. 32 mm | 3 | m |  | 0
[9 empty] | Ke Penjumlahan Rp. | 0
2.3.3.A3 | PEKERJAAN PIPA DRAIN AC ( LANJUTAN )
Pengadaan dan pemasangan serta pengujian pekerjaan pipa drain, bahan PVC class AW lengkap dengan isolasi, fitting, penggantung, pendukung dan semua aksesoris yang diperlukan seperti yang dijelaskan dan tercantum pada gambar dan spesifikasi teknis
LANTAI - 9 (Lanjutan ...)
Pipa Horizontal
IU-09.MS.01
Pipa drain PVC class AW c/w isolasi
A | Pipa dan Fitting |  |  |  | : | Dia. 25 mm | 7 | m |  | 0
IU-09.LL.01
Pipa drain PVC class AW c/w isolasi
B | Pipa dan Fitting |  |  |  | : | Dia. 32 mm | 8 | m |  | 0
IU-09.RT.01
Pipa drain PVC class AW c/w isolasi
C | Pipa dan Fitting |  |  |  | : | Dia. 25 mm | 1 | m |  | 0
IU-09.RR.01
Pipa drain PVC class AW c/w isolasi
D | Pipa dan Fitting |  |  |  | : | Dia. 25 mm | 5 | m |  | 0
Pipa drain PVC class AW c/w isolasi
E | Pipa dan Fitting |  |  |  | : | Dia. 50 mm | 44 | m |  | 0
F | Pipa dan Fitting |  |  |  | : | Dia. 40 mm | 32 | m |  | 0
G | Pipa dan Fitting |  |  |  | : | Dia. 32 mm | 38 | m |  | 0
X | LANTAI - 10
Pipa Vertikal
Pipa drain PVC class AW c/w isolasi
K | Pipa |  |  |  | : | Dia. 100 mm | 4 | m |  | 0
L | Fitting |  |  |  | : | Dia. 100 mm | 1 | bh |  | 0
Pipa Horizontal
IU-10.OF.01
Pipa drain PVC class AW c/w isolasi
M | Pipa dan Fitting |  |  |  | : | Dia. 32 mm | 5 | m |  | 0
IU-10.OF.02
Pipa drain PVC class AW c/w isolasi
N | Pipa dan Fitting |  |  |  | : | Dia. 32 mm | 5 | m |  | 0
IU-10.OF.03
Pipa drain PVC class AW c/w isolasi
O | Pipa dan Fitting |  |  |  | : | Dia. 32 mm | 3 | m |  | 0
IU-10.OF.04
Pipa drain PVC class AW c/w isolasi
P | Pipa dan Fitting |  |  |  | : | Dia. 32 mm | 4 | m |  | 0
IU-10.OF.05
Pipa drain PVC class AW c/w isolasi
Q | Pipa dan Fitting |  |  |  | : | Dia. 32 mm | 4 | m |  | 0
IU-10.OF.06
Pipa drain PVC class AW c/w isolasi
R | Pipa dan Fitting |  |  |  | : | Dia. 32 mm | 3 | m |  | 0
IU-10.OF.07
Pipa drain PVC class AW c/w isolasi
S | Pipa dan Fitting |  |  |  | : | Dia. 32 mm | 5 | m |  | 0
[9 empty] | Ke Penjumlahan Rp. | 0
2.3.3.A3 | PEKERJAAN PIPA DRAIN AC ( LANJUTAN )
Pengadaan dan pemasangan serta pengujian pekerjaan pipa drain, bahan PVC class AW lengkap dengan isolasi, fitting, penggantung, pendukung dan semua aksesoris yang diperlukan seperti yang dijelaskan dan tercantum pada gambar dan spesifikasi teknis
LANTAI - 10 (Lanjutan ...)
Pipa Horizontal
IU-10.OF.08
Pipa drain PVC class AW c/w isolasi
A | Pipa dan Fitting |  |  |  | : | Dia. 32 mm | 5 | m |  | 0
IU-10.OF.09
Pipa drain PVC class AW c/w isolasi
B | Pipa dan Fitting |  |  |  | : | Dia. 32 mm | 5 | m |  | 0
IU-10.OF.10
Pipa drain PVC class AW c/w isolasi
C | Pipa dan Fitting |  |  |  | : | Dia. 32 mm | 5 | m |  | 0
IU-10.OF.11
Pipa drain PVC class AW c/w isolasi
D | Pipa dan Fitting |  |  |  | : | Dia. 32 mm | 3 | m |  | 0
IU-10.OF.12
Pipa drain PVC class AW c/w isolasi
E | Pipa dan Fitting |  |  |  | : | Dia. 32 mm | 3 | m |  | 0
IU-10.CO.01
Pipa drain PVC class AW c/w isolasi
F | Pipa dan Fitting |  |  |  | : | Dia. 32 mm | 8 | m |  | 0
IU-10.MS.01
Pipa drain PVC class AW c/w isolasi
G | Pipa dan Fitting |  |  |  | : | Dia. 25 mm | 7 | m |  | 0
IU-10.LL.01
Pipa drain PVC class AW c/w isolasi
H | Pipa dan Fitting |  |  |  | : | Dia. 32 mm | 8 | m |  | 0
IU-10.RT.01
Pipa drain PVC class AW c/w isolasi
I | Pipa dan Fitting |  |  |  | : | Dia. 25 mm | 1 | m |  | 0
IU-10.RR.01
Pipa drain PVC class AW c/w isolasi
J | Pipa dan Fitting |  |  |  | : | Dia. 25 mm | 5 | m |  | 0
Pipa drain PVC class AW c/w isolasi
K | Pipa dan Fitting |  |  |  | : | Dia. 50 mm | 37 | m |  | 0
L | Pipa dan Fitting |  |  |  | : | Dia. 40 mm | 20 | m |  | 0
M | Pipa dan Fitting |  |  |  | : | Dia. 32 mm | 54 | m |  | 0
LANTAI - 11
Pipa Vertikal
Pipa drain PVC class AW c/w isolasi
P | Pipa |  |  |  | : | Dia. 100 mm | 4 | m |  | 0
Q | Fitting |  |  |  | : | Dia. 100 mm | 1 | bh |  | 0
Pipa Horizontal
IU-11.OF.01
Pipa drain PVC class AW c/w isolasi
R | Pipa dan Fitting |  |  |  | : | Dia. 32 mm | 5 | m |  | 0
[9 empty] | Ke Penjumlahan Rp. | 0
2.3.3.A3 | PEKERJAAN PIPA DRAIN AC ( LANJUTAN )
Pengadaan dan pemasangan serta pengujian pekerjaan pipa drain, bahan PVC class AW lengkap dengan isolasi, fitting, penggantung, pendukung dan semua aksesoris yang diperlukan seperti yang dijelaskan dan tercantum pada gambar dan spesifikasi teknis
LANTAI - 11 (Lanjutan ...)
Pipa Horizontal
IU-11.OF.02
Pipa drain PVC class AW c/w isolasi
A | Pipa dan Fitting |  |  |  | : | Dia. 32 mm | 5 | m |  | 0
IU-11.OF.03
Pipa drain PVC class AW c/w isolasi
B | Pipa dan Fitting |  |  |  | : | Dia. 32 mm | 6 | m |  | 0
IU-11.OF.04
Pipa drain PVC class AW c/w isolasi
C | Pipa dan Fitting |  |  |  | : | Dia. 32 mm | 6 | m |  | 0
IU-11.OF.05
Pipa drain PVC class AW c/w isolasi
D | Pipa dan Fitting |  |  |  | : | Dia. 32 mm | 6 | m |  | 0
IU-11.OF.06
Pipa drain PVC class AW c/w isolasi
E | Pipa dan Fitting |  |  |  | : | Dia. 32 mm | 6 | m |  | 0
IU-11.OF.07
Pipa drain PVC class AW c/w isolasi
F | Pipa dan Fitting |  |  |  | : | Dia. 32 mm | 5 | m |  | 0
IU-11.OF.08
Pipa drain PVC class AW c/w isolasi
G | Pipa dan Fitting |  |  |  | : | Dia. 32 mm | 5 | m |  | 0
IU-11.OF.09
Pipa drain PVC class AW c/w isolasi
H | Pipa dan Fitting |  |  |  | : | Dia. 32 mm | 5 | m |  | 0
IU-11.OF.10
Pipa drain PVC class AW c/w isolasi
I | Pipa dan Fitting |  |  |  | : | Dia. 32 mm | 5 | m |  | 0
IU-11.OF.11
Pipa drain PVC class AW c/w isolasi
J | Pipa dan Fitting |  |  |  | : | Dia. 32 mm | 3 | m |  | 0
IU-11.OF.12
Pipa drain PVC class AW c/w isolasi
K | Pipa dan Fitting |  |  |  | : | Dia. 32 mm | 3 | m |  | 0
IU-11.CO.01
Pipa drain PVC class AW c/w isolasi
L | Pipa dan Fitting |  |  |  | : | Dia. 32 mm | 8 | m |  | 0
IU-11.MS.01
Pipa drain PVC class AW c/w isolasi
M | Pipa dan Fitting |  |  |  | : | Dia. 25 mm | 7 | m |  | 0
IU-11.LL.01
Pipa drain PVC class AW c/w isolasi
N | Pipa dan Fitting |  |  |  | : | Dia. 32 mm | 8 | m |  | 0
IU-11.RT.01
Pipa drain PVC class AW c/w isolasi
O | Pipa dan Fitting |  |  |  | : | Dia. 25 mm | 1 | m |  | 0
IU-11.RR.01
Pipa drain PVC class AW c/w isolasi
P | Pipa dan Fitting |  |  |  | : | Dia. 25 mm | 5 | m |  | 0
[9 empty] | Ke Penjumlahan Rp. | 0
2.3.3.A3 | PEKERJAAN PIPA DRAIN AC ( LANJUTAN )
Pengadaan dan pemasangan serta pengujian pekerjaan pipa drain, bahan PVC class AW lengkap dengan isolasi, fitting, penggantung, pendukung dan semua aksesoris yang diperlukan seperti yang dijelaskan dan tercantum pada gambar dan spesifikasi teknis
LANTAI - 11 (Lanjutan ...)
Pipa drain PVC class AW c/w isolasi
A | Pipa dan Fitting |  |  |  | : | Dia. 50 mm | 37 | m |  | 0
B | Pipa dan Fitting |  |  |  | : | Dia. 40 mm | 27 | m |  | 0
C | Pipa dan Fitting |  |  |  | : | Dia. 32 mm | 49 | m |  | 0
LANTAI - 12
Pipa Horizontal
IU-12.PF.01
Pipa drain PVC class AW c/w isolasi
F | Pipa dan Fitting |  |  |  | : | Dia. 32 mm | 2 | m |  | 0
IU-12.PF.02
Pipa drain PVC class AW c/w isolasi
G | Pipa dan Fitting |  |  |  | : | Dia. 32 mm | 5 | m |  | 0
IU-12.PF.03
Pipa drain PVC class AW c/w isolasi
H | Pipa dan Fitting |  |  |  | : | Dia. 32 mm | 5 | m |  | 0
IU-12.PF.04
Pipa drain PVC class AW c/w isolasi
I | Pipa dan Fitting |  |  |  | : | Dia. 32 mm | 6 | m |  | 0
IU-12.FH.01
Pipa drain PVC class AW c/w isolasi
J | Pipa dan Fitting |  |  |  | : | Dia. 32 mm | 3 | m |  | 0
IU-12.FH.02
Pipa drain PVC class AW c/w isolasi
K | Pipa dan Fitting |  |  |  | : | Dia. 32 mm | 3 | m |  | 0
IU-12.FH.03
Pipa drain PVC class AW c/w isolasi
L | Pipa dan Fitting |  |  |  | : | Dia. 32 mm | 5 | m |  | 0
IU-12.FH.04
Pipa drain PVC class AW c/w isolasi
M | Pipa dan Fitting |  |  |  | : | Dia. 32 mm | 5 | m |  | 0
IU-12.FH.05
Pipa drain PVC class AW c/w isolasi
N | Pipa dan Fitting |  |  |  | : | Dia. 32 mm | 4 | m |  | 0
IU-12.FH.06
Pipa drain PVC class AW c/w isolasi
O | Pipa dan Fitting |  |  |  | : | Dia. 32 mm | 3 | m |  | 0
IU-12.FH.07
Pipa drain PVC class AW c/w isolasi
P | Pipa dan Fitting |  |  |  | : | Dia. 32 mm | 4 | m |  | 0
IU-12.FH.08
Pipa drain PVC class AW c/w isolasi
Q | Pipa dan Fitting |  |  |  | : | Dia. 32 mm | 4 | m |  | 0
IU-12.FH.09
Pipa drain PVC class AW c/w isolasi
R | Pipa dan Fitting |  |  |  | : | Dia. 32 mm | 4 | m |  | 0
[9 empty] | Ke Penjumlahan Rp. | 0
2.3.3.A3 | PEKERJAAN PIPA DRAIN AC ( LANJUTAN )
Pengadaan dan pemasangan serta pengujian pekerjaan pipa drain, bahan PVC class AW lengkap dengan isolasi, fitting, penggantung, pendukung dan semua aksesoris yang diperlukan seperti yang dijelaskan dan tercantum pada gambar dan spesifikasi teknis
LANTAI - 12 (Lanjutan ...)
IU-12.VR.01
Pipa drain PVC class AW c/w isolasi
A | Pipa dan Fitting |  |  |  | : | Dia. 32 mm | 4 | m |  | 0
IU-12.MS.01
Pipa drain PVC class AW c/w isolasi
B | Pipa dan Fitting |  |  |  | : | Dia. 25 mm | 7 | m |  | 0
IU-12.LL.01
Pipa drain PVC class AW c/w isolasi
C | Pipa dan Fitting |  |  |  | : | Dia. 32 mm | 8 | m |  | 0
Pipa drain PVC class AW c/w isolasi
D | Pipa dan Fitting |  |  |  | : | Dia. 50 mm | 44 | m |  | 0
E | Pipa dan Fitting |  |  |  | : | Dia. 40 mm | 27 | m |  | 0
F | Pipa dan Fitting |  |  |  | : | Dia. 32 mm | 40 | m |  | 0
LANTAI - ATAP
OU/IU-AT.ML.01
Pipa drain PVC class AW c/w isolasi
I | Pipa dan Fitting |  |  |  | : | Dia. 25 mm | 8 | m |  | 0
OU/IU-AT.ML.02
Pipa drain PVC class AW c/w isolasi
J | Pipa dan Fitting |  |  |  | : | Dia. 25 mm | 8 | m |  | 0
OU/IU-AT.ML.03
Pipa drain PVC class AW c/w isolasi
K | Pipa dan Fitting |  |  |  | : | Dia. 25 mm | 8 | m |  | 0
[9 empty] | Ke Penjumlahan Rp. | 0
2.3.3.A | INSTALASI PENYEJUK UDARA
2.3.3.A3 | PEKERJAAN PIPA DRAIN AC
Penjumlahan
| Halaman 2.3.3.A3/47 | [8 empty] | 0
| Halaman 2.3.3.A3/48 | [8 empty] | 0
| Halaman 2.3.3.A3/49 | [8 empty] | 0
| Halaman 2.3.3.A3/50 | [8 empty] | 0
| Halaman 2.3.3.A3/51 | [8 empty] | 0
| Halaman 2.3.3.A3/52 | [8 empty] | 0
| Halaman 2.3.3.A3/53 | [8 empty] | 0
| Halaman 2.3.3.A3/54 | [8 empty] | 0
| Halaman 2.3.3.A3/55 | [8 empty] | 0
| Halaman 2.3.3.A3/56 | [8 empty] | 0
| Halaman 2.3.3.A3/57 | [8 empty] | 0
| Halaman 2.3.3.A3/58 | [8 empty] | 0
| Halaman 2.3.3.A3/59 | [8 empty] | 0
| Halaman 2.3.3.A3/60 | [8 empty] | 0
| Halaman 2.3.3.A3/61 | [8 empty] | 0
| Halaman 2.3.3.A3/62 | [8 empty] | 0
| Halaman 2.3.3.A3/63 | [8 empty] | 0
| Halaman 2.3.3.A3/64 | [8 empty] | 0
2.3.3.A3 | PEKERJAAN PIPA DRAIN AC | [7 empty] | Dialihkan ke Ringkasan di akhir BAB No.2.3.3.A Rp. | 0
2.3.3.A | INSTALASI PENYEJUK UDARA
2.3.3.A4 | DUCTING
Pengadaan dan pemasangan serta pengujian pekerjaan ducting PU, termasuk penggantung, pendukung dan semua aksesoris yang diperlukan seperti yang tercantum dan dijelaskan dalam gambar dan spesifikasi teknis
LANTAI - DASAR
IU-01.SDB.01
A | Plenum Box | [5 empty] | 1 | set |  | 0
Supplay Air Duct, (Isolasi Luar Dalam)
B | Ducting PU |  |  |  | : | 600 mm x 250 mm | 4 | m² |  | 0
IU-01.KH.01
C | Plenum Box | [5 empty] | 1 | set |  | 0
Supplay Air Duct, (Isolasi Luar Dalam)
D | Ducting PU |  |  |  | : | 600 mm x 250 mm | 4 | m² |  | 0
IU-01.LSC.01
E | Plenum Box | [5 empty] | 1 | set |  | 0
Supplay Air Duct, (Isolasi Luar Dalam)
F | Ducting PU |  |  |  | : | 250 mm x 250 mm | 2 | m² |  | 0
IU-01.CM.01
G | Plenum Box | [5 empty] | 1 | set |  | 0
Supplay Air Duct, (Isolasi Luar Dalam)
H | Ducting PU |  |  |  | : | 500 mm x 250 mm | 3 | m² |  | 0
IU-01.CS.01
I | Plenum Box | [5 empty] | 1 | set |  | 0
Supplay Air Duct, (Isolasi Luar Dalam)
J | Ducting PU |  |  |  | : | 700 mm x 300 mm | 4 | m² |  | 0
IU-01.OF.01
K | Plenum Box | [5 empty] | 1 | set |  | 0
Supplay Air Duct, (Isolasi Luar Dalam)
L | Ducting PU |  |  |  | : | 600 mm x 250 mm | 4 | m² |  | 0
IU-01.CS.02
M | Plenum Box | [5 empty] | 1 | set |  | 0
Supplay Air Duct, (Isolasi Luar Dalam)
N | Ducting PU |  |  |  | : | 700 mm x 300 mm | 4 | m² |  | 0
IU-01.LL.01
O | Plenum Box | [5 empty] | 1 | set |  | 0
Supplay Air Duct, (Isolasi Luar)
P | Ducting PU |  |  |  | : | 400 mm x 250 mm | 4 | m² |  | 0
Q | Ducting PU |  |  |  | : | 250 mm x 250 mm | 4 | m² |  | 0
[9 empty] | Ke Penjumlahan Rp. | 0
2.3.3.A4 | DUCTING
Pengadaan dan pemasangan serta pengujian pekerjaan ducting PU, termasuk penggantung, pendukung dan semua aksesoris yang diperlukan seperti yang tercantum dan dijelaskan dalam gambar dan spesifikasi teknis
LANTAI - DASAR (Lanjutan ...)
Return Air Duct, (Isolasi Luar)
A | Ducting PU |  |  |  | : | 400 mm x 250 mm | 4 | m² |  | 0
IU-01.CO.01
B | Plenum Box | [5 empty] | 1 | set |  | 0
Supplay Air Duct, (Isolasi Luar )
C | Ducting PU |  |  |  | : | 500 mm x 250 mm | 3 | m² |  | 0
D | Ducting PU |  |  |  | : | 400 mm x 250 mm | 8 | m² |  | 0
E | Ducting PU |  |  |  | : | 300 mm x 250 mm | 8 | m² |  | 0
F | Ducting PU |  |  |  | : | 250 mm x 200 mm | 9 | m² |  | 0
Return Air Duct, (Isolasi Luar)
G | Ducting PU |  |  |  | : | 500 mm x 250 mm | 5 | m² |  | 0
IU-01.OF.02
H | Plenum Box | [5 empty] | 1 | set |  | 0
Supplay Air Duct, (Isolasi Luar Dalam)
I | Ducting PU |  |  |  | : | 600 mm x 250 mm | 4 | m² |  | 0
COFFEE - SHOP
IU-01.CS.02
J | Plenum Box | [5 empty] | 1 | set |  | 0
LANTAI - 2
IU-02.SDB.01
K | Plenum Box | [5 empty] | 1 | set |  | 0
Supplay Air Duct, (Isolasi Luar Dalam)
L | Ducting PU |  |  |  | : | 750 mm x 250 mm | 4 | m² |  | 0
IU-02.KP.01
M | Plenum Box | [5 empty] | 1 | set |  | 0
Supplay Air Duct, (Isolasi Luar Dalam)
N | Ducting PU |  |  |  | : | 700 mm x 250 mm | 4 | m² |  | 0
IU-02.KP.02
O | Plenum Box | [5 empty] | 1 | set |  | 0
Supplay Air Duct, (Isolasi Luar Dalam)
P | Ducting PU |  |  |  | : | 600 mm x 250 mm | 4 | m² |  | 0
IU-02.KP.03
Q | Plenum Box | [5 empty] | 1 | set |  | 0
Supplay Air Duct, (Isolasi Luar Dalam)
R | Ducting PU |  |  |  | : | 600 mm x 250 mm | 4 | m² |  | 0
IU-02.KP.04
S | Plenum Box | [5 empty] | 1 | set |  | 0
Supplay Air Duct, (Isolasi Luar Dalam)
T | Ducting PU |  |  |  | : | 600 mm x 250 mm | 4 | m² |  | 0
IU-02.KP.05
U | Plenum Box | [5 empty] | 1 | set |  | 0
Supplay Air Duct, (Isolasi Luar Dalam)
V | Ducting PU |  |  |  | : | 600 mm x 250 mm | 4 | m² |  | 0
[9 empty] | Ke Penjumlahan Rp. | 0
2.3.3.A4 | DUCTING
Pengadaan dan pemasangan serta pengujian pekerjaan ducting PU, termasuk penggantung, pendukung dan semua aksesoris yang diperlukan seperti yang tercantum dan dijelaskan dalam gambar dan spesifikasi teknis
IU-02.CO.01
A | Plenum Box | [5 empty] | 1 | set |  | 0
Supplay Air Duct, (Isolasi Luar )
B | Ducting PU |  |  |  | : | 600 mm x 250 mm | 6 | m² |  | 0
C | Ducting PU |  |  |  | : | 550 mm x 250 mm | 5 | m² |  | 0
D | Ducting PU |  |  |  | : | 500 mm x 250 mm | 9 | m² |  | 0
E | Ducting PU |  |  |  | : | 400 mm x 250 mm | 8 | m² |  | 0
F | Ducting PU |  |  |  | : | 300 mm x 250 mm | 7 | m² |  | 0
G | Ducting PU |  |  |  | : | 250 mm x 200 mm | 13 | m² |  | 0
IU-02.CO.01
Return Air Duct, (Isolasi Luar)
H | Ducting PU |  |  |  | : | 600 mm x 250 mm | 14 | m² |  | 0
IU-02.VO.01
I | Plenum Box | [5 empty] | 1 | set |  | 0
Supplay Air Duct, (Isolasi Luar Dalam)
J | Ducting PU |  |  |  | : | 500 mm x 250 mm | 3 | m² |  | 0
IU-02.VO.02
K | Plenum Box | [5 empty] | 1 | set |  | 0
Supplay Air Duct, (Isolasi Luar Dalam)
L | Ducting PU |  |  |  | : | 500 mm x 250 mm | 3 | m² |  | 0
IU-02.VO.03
M | Plenum Box | [5 empty] | 1 | set |  | 0
Supplay Air Duct, (Isolasi Luar Dalam)
N | Ducting PU |  |  |  | : | 500 mm x 250 mm | 3 | m² |  | 0
IU-02.OF.01
O | Plenum Box | [5 empty] | 1 | set |  | 0
Supplay Air Duct, (Isolasi Luar Dalam)
P | Ducting PU |  |  |  | : | 500 mm x 250 mm | 3 | m² |  | 0
IU-02.OF.02
Q | Plenum Box | [5 empty] | 1 | set |  | 0
Supplay Air Duct, (Isolasi Luar Dalam)
R | Ducting PU |  |  |  | : | 500 mm x 250 mm | 3 | m² |  | 0
IU-02.MR.01
S | Plenum Box | [5 empty] | 1 | set |  | 0
Supplay Air Duct, (Isolasi Luar Dalam)
T | Ducting PU |  |  |  | : | 250 mm x 250 mm | 2 | m² |  | 0
IU-02.LL.01
U | Plenum Box | [5 empty] | 1 | set |  | 0
Supplay Air Duct, (Isolasi Luar )
V | Ducting PU |  |  |  | : | 600 mm x 250 mm | 2 | m² |  | 0
W | Ducting PU |  |  |  | : | 550 mm x 250 mm | 4 | m² |  | 0
X | Ducting PU |  |  |  | : | 500 mm x 250 mm | 29 | m² |  | 0
Y | Ducting PU |  |  |  | : | 400 mm x 250 mm | 4 | m² |  | 0
Z | Ducting PU |  |  |  | : | 300 mm x 250 mm | 5 | m² |  | 0
AA | Ducting PU |  |  |  | : | 250 mm x 200 mm | 13 | m² |  | 0
Return Air Duct, (Isolasi Luar)
AB | Ducting PU |  |  |  | : | 600 mm x 250 mm | 6 | m² |  | 0
[9 empty] | Ke Penjumlahan Rp. | 0
2.3.3.A4 | DUCTING
Pengadaan dan pemasangan serta pengujian pekerjaan ducting PU, termasuk penggantung, pendukung dan semua aksesoris yang diperlukan seperti yang tercantum dan dijelaskan dalam gambar dan spesifikasi teknis
LANTAI - 3
IU-03.RS.01
A | Plenum Box | [5 empty] | 1 | set |  | 0
Supplay Air Duct, (Isolasi Luar)
B | Ducting PU |  |  |  | : | 500 mm x 250 mm | 2 | m² |  | 0
C | Ducting PU |  |  |  | : | 300 mm x 250 mm | 5 | m² |  | 0
D | Ducting PU |  |  |  | : | 250 mm x 200 mm | 8 | m² |  | 0
Return Air Duct, (Isolasi Luar)
E | Ducting PU |  |  |  | : | 500 mm x 250 mm | 3 | m² |  | 0
IU-03.CO.01
F | Plenum Box | [5 empty] | 1 | set |  | 0
Supplay Air Duct, (Isolasi Luar)
G | Ducting PU |  |  |  | : | 600 mm x 250 mm | 7 | m² |  | 0
H | Ducting PU |  |  |  | : | 500 mm x 250 mm | 12 | m² |  | 0
I | Ducting PU |  |  |  | : | 400 mm x 250 mm | 8 | m² |  | 0
J | Ducting PU |  |  |  | : | 300 mm x 250 mm | 9 | m² |  | 0
K | Ducting PU |  |  |  | : | 250 mm x 200 mm | 11 | m² |  | 0
Return Air Duct, (Isolasi Luar)
L | Ducting PU |  |  |  | : | 600 mm x 250 mm | 19 | m² |  | 0
IU-03.LL.01
M | Plenum Box | [5 empty] | 1 | set |  | 0
Supplay Air Duct, (Isolasi Luar)
N | Ducting PU |  |  |  | : | 400 mm x 250 mm | 2 | m² |  | 0
O | Ducting PU |  |  |  | : | 300 mm x 250 mm | 3 | m² |  | 0
P | Ducting PU |  |  |  | : | 250 mm x 200 mm | 10 | m² |  | 0
Return Air Duct, (Isolasi Luar)
Q | Ducting PU |  |  |  | : | 400 mm x 250 mm | 2 | m² |  | 0
IU-03.SR.02
R | Plenum Box | [5 empty] | 1 | set |  | 0
Supplay Air Duct, (Isolasi Luar Dalam)
S | Ducting PU |  |  |  | : | 700 mm x 250 mm | 4 | m² |  | 0
IU-03.OF.01
T | Plenum Box | [5 empty] | 1 | set |  | 0
Supplay Air Duct, (Isolasi Luar Dalam)
U | Ducting PU |  |  |  | : | 800 mm x 250 mm | 5 | m² |  | 0
IU-03.OF.02
V | Plenum Box | [5 empty] | 1 | set |  | 0
Supplay Air Duct, (Isolasi Luar Dalam)
W | Ducting PU |  |  |  | : | 500 mm x 250 mm | 3 | m² |  | 0
IU-03.OF.03
X | Plenum Box | [5 empty] | 1 | set |  | 0
Supplay Air Duct, (Isolasi Luar Dalam)
Y | Ducting PU |  |  |  | : | 500 mm x 250 mm | 3 | m² |  | 0
IU-03.OF.04
Z | Plenum Box | [5 empty] | 1 | set |  | 0
Supplay Air Duct, (Isolasi Luar Dalam)
AA | Ducting PU |  |  |  | : | 500 mm x 250 mm | 3 | m² |  | 0
[9 empty] | Ke Penjumlahan Rp. | 0
2.3.3.A4 | DUCTING
Pengadaan dan pemasangan serta pengujian pekerjaan ducting PU, termasuk penggantung, pendukung dan semua aksesoris yang diperlukan seperti yang tercantum dan dijelaskan dalam gambar dan spesifikasi teknis
LANTAI - 3 (Lanjutan ...)
IU-03.OF.05
A | Plenum Box | [5 empty] | 1 | set |  | 0
Supplay Air Duct, (Isolasi Luar Dalam)
B | Ducting PU |  |  |  | : | 500 mm x 250 mm | 3 | m² |  | 0
IU-03.OF.06
C | Plenum Box | [5 empty] | 1 | set |  | 0
Supplay Air Duct, (Isolasi Luar Dalam)
D | Ducting PU |  |  |  | : | 700 mm x 250 mm | 4 | m² |  | 0
IU-03.OF.07
E | Plenum Box | [5 empty] | 1 | set |  | 0
Supplay Air Duct, (Isolasi Luar Dalam)
F | Ducting PU |  |  |  | : | 500 mm x 250 mm | 3 | m² |  | 0
IU-03.OF.08
G | Plenum Box | [5 empty] | 1 | set |  | 0
Supplay Air Duct, (Isolasi Luar Dalam)
H | Ducting PU |  |  |  | : | 500 mm x 250 mm | 3 | m² |  | 0
IU-03.OF.09
I | Plenum Box | [5 empty] | 1 | set |  | 0
Supplay Air Duct, (Isolasi Luar Dalam)
J | Ducting PU |  |  |  | : | 700 mm x 250 mm | 4 | m² |  | 0
IU-03.ARS.01
K | Plenum Box | [5 empty] | 1 | set |  | 0
Supplay Air Duct, (Isolasi Luar Dalam)
L | Ducting PU |  |  |  | : | 300 mm x 250 mm | 3 | m² |  | 0
LANTAI - 4
IU-04.OF.01
M | Plenum Box | [5 empty] | 1 | set |  | 0
Supplay Air Duct, (Isolasi Luar Dalam)
N | Ducting PU |  |  |  | : | 700 mm x 300 mm | 4 | m² |  | 0
IU-04.OF.02
O | Plenum Box | [5 empty] | 1 | set |  | 0
Supplay Air Duct, (Isolasi Luar Dalam)
P | Ducting PU |  |  |  | : | 700 mm x 300 mm | 4 | m² |  | 0
IU-04.OF.03
Q | Plenum Box | [5 empty] | 1 | set |  | 0
Supplay Air Duct, (Isolasi Luar Dalam)
R | Ducting PU |  |  |  | : | 700 mm x 300 mm | 4 | m² |  | 0
IU-04.OF.04
S | Plenum Box | [5 empty] | 1 | set |  | 0
Supplay Air Duct, (Isolasi Luar Dalam)
T | Ducting PU |  |  |  | : | 600 mm x 250 mm | 4 | m² |  | 0
[9 empty] | Ke Penjumlahan Rp. | 0
2.3.3.A4 | DUCTING
Pengadaan dan pemasangan serta pengujian pekerjaan ducting PU, termasuk penggantung, pendukung dan semua aksesoris yang diperlukan seperti yang tercantum dan dijelaskan dalam gambar dan spesifikasi teknis
IU-04.OF.05
A | Plenum Box | [5 empty] | 1 | set |  | 0
Supplay Air Duct, (Isolasi Luar Dalam)
B | Ducting PU |  |  |  | : | 600 mm x 250 mm | 4 | m² |  | 0
IU-04.OF.06
C | Plenum Box | [5 empty] | 1 | set |  | 0
Supplay Air Duct, (Isolasi Luar Dalam)
D | Ducting PU |  |  |  | : | 600 mm x 250 mm | 4 | m² |  | 0
IU-04.OF.07
E | Plenum Box | [5 empty] | 1 | set |  | 0
Supplay Air Duct, (Isolasi Luar Dalam)
F | Ducting PU |  |  |  | : | 500 mm x 250 mm | 3 | m² |  | 0
IU-04.OF.08
G | Plenum Box | [5 empty] | 1 | set |  | 0
Supplay Air Duct, (Isolasi Luar Dalam)
H | Ducting PU |  |  |  | : | 700 mm x 250 mm | 4 | m² |  | 0
IU-04.OF.09
I | Plenum Box | [5 empty] | 1 | set |  | 0
Supplay Air Duct, (Isolasi Luar Dalam)
J | Ducting PU |  |  |  | : | 500 mm x 250 mm | 3 | m² |  | 0
IU-04.OF.10
K | Plenum Box | [5 empty] | 1 | set |  | 0
Supplay Air Duct, (Isolasi Luar Dalam)
L | Ducting PU |  |  |  | : | 500 mm x 250 mm | 3 | m² |  | 0
IU-04.OF.11
M | Plenum Box | [5 empty] | 1 | set |  | 0
Supplay Air Duct, (Isolasi Luar Dalam)
N | Ducting PU |  |  |  | : | 700 mm x 250 mm | 4 | m² |  | 0
IU-04.OF.12
O | Plenum Box | [5 empty] | 1 | set |  | 0
Supplay Air Duct, (Isolasi Luar Dalam)
P | Ducting PU |  |  |  | : | 700 mm x 250 mm | 4 | m² |  | 0
IU-04.CO.01
Q | Plenum Box | [5 empty] | 1 | set |  | 0
Supplay Air Duct, (Isolasi Luar)
R | Ducting PU |  |  |  | : | 500 mm x 250 mm | 5 | m² |  | 0
S | Ducting PU |  |  |  | : | 400 mm x 250 mm | 8 | m² |  | 0
T | Ducting PU |  |  |  | : | 300 mm x 250 mm | 9 | m² |  | 0
U | Ducting PU |  |  |  | : | 250 mm x 200 mm | 10 | m² |  | 0
Return Air Duct, (Isolasi Luar)
V | Ducting PU |  |  |  | : | 500 mm x 250 mm | 11 | m² |  | 0
IU-04.LL.01
W | Plenum Box | [5 empty] | 1 | set |  | 0
Supplay Air Duct, (Isolasi Luar)
X | Ducting PU |  |  |  | : | 400 mm x 250 mm | 2 | m² |  | 0
Y | Ducting PU |  |  |  | : | 300 mm x 250 mm | 3 | m² |  | 0
Z | Ducting PU |  |  |  | : | 250 mm x 200 mm | 10 | m² |  | 0
[9 empty] | Ke Penjumlahan Rp. | 0
2.3.3.A4 | DUCTING
Pengadaan dan pemasangan serta pengujian pekerjaan ducting PU, termasuk penggantung, pendukung dan semua aksesoris yang diperlukan seperti yang tercantum dan dijelaskan dalam gambar dan spesifikasi teknis
Return Air Duct, (Isolasi Luar)
A | Ducting PU |  |  |  | : | 400 mm x 250 mm | 2 | m² |  | 0
LANTAI - 5
IU-05.MR.01
B | Plenum Box | [5 empty] | 1 | set |  | 0
Supplay Air Duct, (Isolasi Luar Dalam)
C | Ducting PU |  |  |  | : | 750 mm x 250 mm | 4 | m² |  | 0
IU-05.MR.02
D | Plenum Box | [5 empty] | 1 | set |  | 0
Supplay Air Duct, (Isolasi Luar Dalam)
E | Ducting PU |  |  |  | : | 750 mm x 250 mm | 4 | m² |  | 0
IU-05.MR.03
F | Plenum Box | [5 empty] | 1 | set |  | 0
Supplay Air Duct, (Isolasi Luar Dalam)
G | Ducting PU |  |  |  | : | 700 mm x 300 mm | 4 | m² |  | 0
IU-05.MR.04
H | Plenum Box | [5 empty] | 1 | set |  | 0
Supplay Air Duct, (Isolasi Luar Dalam)
I | Ducting PU |  |  |  | : | 750 mm x 250 mm | 4 | m² |  | 0
IU-05.MR.05
J | Plenum Box | [5 empty] | 1 | set |  | 0
Supplay Air Duct, (Isolasi Luar Dalam)
K | Ducting PU |  |  |  | : | 800 mm x 250 mm | 5 | m² |  | 0
IU-05.CO.01
L | Plenum Box | [5 empty] | 1 | set |  | 0
Supplay Air Duct, (Isolasi Luar)
M | Ducting PU |  |  |  | : | 800 mm x 250 mm | 5 | m² |  | 0
N | Ducting PU |  |  |  | : | 700 mm x 250 mm | 12 | m² |  | 0
O | Ducting PU |  |  |  | : | 600 mm x 250 mm | 7 | m² |  | 0
P | Ducting PU |  |  |  | : | 500 mm x 250 mm | 8 | m² |  | 0
Q | Ducting PU |  |  |  | : | 400 mm x 250 mm | 15 | m² |  | 0
R | Ducting PU |  |  |  | : | 250 mm x 250 mm | 13 | m² |  | 0
Return Air Duct, (Isolasi Luar)
S | Ducting PU |  |  |  | : | 800 mm x 250 mm | 4 | m² |  | 0
IU-05.LO.01
T | Plenum Box | [5 empty] | 1 | set |  | 0
Supplay Air Duct, (Isolasi Luar)
U | Ducting PU |  |  |  | : | 600 mm x 250 mm | 4 | m² |  | 0
V | Ducting PU |  |  |  | : | 400 mm x 250 mm | 8 | m² |  | 0
W | Ducting PU |  |  |  | : | 250 mm x 250 mm | 13 | m² |  | 0
Return Air Duct, (Isolasi Luar)
Y | Ducting PU |  |  |  | : | 600 mm x 250 mm | 4 | m² |  | 0
IU-05.LL.01
Z | Plenum Box | [5 empty] | 1 | set |  | 0
Supplay Air Duct, (Isolasi Luar)
AA | Ducting PU |  |  |  | : | 400 mm x 250 mm | 2 | m² |  | 0
AB | Ducting PU |  |  |  | : | 300 mm x 250 mm | 3 | m² |  | 0
AC | Ducting PU |  |  |  | : | 250 mm x 200 mm | 10 | m² |  | 0
[9 empty] | Ke Penjumlahan Rp. | 0
2.3.3.A4 | DUCTING
Pengadaan dan pemasangan serta pengujian pekerjaan ducting PU, termasuk penggantung, pendukung dan semua aksesoris yang diperlukan seperti yang tercantum dan dijelaskan dalam gambar dan spesifikasi teknis
Return Air Duct, (Isolasi Luar)
A | Ducting PU |  |  |  | : | 400 mm x 250 mm | 2 | m² |  | 0
IU-05.OF.01
B | Plenum Box | [5 empty] | 1 | set |  | 0
Supplay Air Duct, (Isolasi Luar Dalam)
C | Ducting PU |  |  |  | : | 500 mm x 250 mm | 3 | m² |  | 0
IU-05.OF.02
D | Plenum Box | [5 empty] | 1 | set |  | 0
Supplay Air Duct, (Isolasi Luar Dalam)
E | Ducting PU |  |  |  | : | 500 mm x 250 mm | 3 | m² |  | 0
IU-05.OF.03
F | Plenum Box | [5 empty] | 1 | set |  | 0
Supplay Air Duct, (Isolasi Luar Dalam)
G | Ducting PU |  |  |  | : | 500 mm x 250 mm | 3 | m² |  | 0
IU-05.OF.04
H | Plenum Box | [5 empty] | 1 | set |  | 0
Supplay Air Duct, (Isolasi Luar Dalam)
I | Ducting PU |  |  |  | : | 500 mm x 250 mm | 3 | m² |  | 0
IU-05.OF.05
J | Plenum Box | [5 empty] | 1 | set |  | 0
Supplay Air Duct, (Isolasi Luar Dalam)
K | Ducting PU |  |  |  | : | 700 mm x 300 mm | 4 | m² |  | 0
IU-05.OF.06
L | Plenum Box | [5 empty] | 1 | set |  | 0
Supplay Air Duct, (Isolasi Luar Dalam)
M | Ducting PU |  |  |  | : | 700 mm x 250 mm | 4 | m² |  | 0
IU-05.OF.07
N | Plenum Box | [5 empty] | 1 | set |  | 0
Supplay Air Duct, (Isolasi Luar Dalam)
O | Ducting PU |  |  |  | : | 800 mm x 250 mm | 5 | m² |  | 0
IU-05.OF.08
P | Plenum Box | [5 empty] | 1 | set |  | 0
Supplay Air Duct, (Isolasi Luar Dalam)
Q | Ducting PU |  |  |  | : | 500 mm x 250 mm | 3 | m² |  | 0
IU-05.OF.09
R | Plenum Box | [5 empty] | 1 | set |  | 0
Supplay Air Duct, (Isolasi Luar Dalam)
S | Ducting PU |  |  |  | : | 700 mm x 250 mm | 4 | m² |  | 0
LANTAI - 6
IU-06.OF.01
T | Plenum Box | [5 empty] | 1 | set |  | 0
Supplay Air Duct, (Isolasi Luar Dalam)
U | Ducting PU |  |  |  | : | 750 mm x 250 mm | 4 | m² |  | 0
[9 empty] | Ke Penjumlahan Rp. | 0
2.3.3.A4 | DUCTING
Pengadaan dan pemasangan serta pengujian pekerjaan ducting PU, termasuk penggantung, pendukung dan semua aksesoris yang diperlukan seperti yang tercantum dan dijelaskan dalam gambar dan spesifikasi teknis
IU-06.OF.02
A | Plenum Box | [5 empty] | 1 | set |  | 0
Supplay Air Duct, (Isolasi Luar Dalam)
B | Ducting PU |  |  |  | : | 750 mm x 250 mm | 4 | m² |  | 0
IU-06.OF.03
C | Plenum Box | [5 empty] | 1 | set |  | 0
Supplay Air Duct, (Isolasi Luar Dalam)
D | Ducting PU |  |  |  | : | 750 mm x 250 mm | 4 | m² |  | 0
IU-06.OF.04
E | Plenum Box | [5 empty] | 1 | set |  | 0
Supplay Air Duct, (Isolasi Luar Dalam)
F | Ducting PU |  |  |  | : | 600 mm x 250 mm | 4 | m² |  | 0
IU-06.OF.05
G | Plenum Box | [5 empty] | 1 | set |  | 0
Supplay Air Duct, (Isolasi Luar Dalam)
H | Ducting PU |  |  |  | : | 600 mm x 250 mm | 4 | m² |  | 0
IU-06.OF.06
I | Plenum Box | [5 empty] | 1 | set |  | 0
Supplay Air Duct, (Isolasi Luar Dalam)
J | Ducting PU |  |  |  | : | 600 mm x 250 mm | 4 | m² |  | 0
IU-06.OF.07
K | Plenum Box | [5 empty] | 1 | set |  | 0
Supplay Air Duct, (Isolasi Luar Dalam)
L | Ducting PU |  |  |  | : | 500 mm x 250 mm | 3 | m² |  | 0
IU-06.OF.08
M | Plenum Box | [5 empty] | 1 | set |  | 0
Supplay Air Duct, (Isolasi Luar Dalam)
N | Ducting PU |  |  |  | : | 500 mm x 250 mm | 3 | m² |  | 0
IU-06.OF.09
O | Plenum Box | [5 empty] | 1 | set |  | 0
Supplay Air Duct, (Isolasi Luar Dalam)
P | Ducting PU |  |  |  | : | 700 mm x 250 mm | 4 | m² |  | 0
IU-06.OF.10
Q | Plenum Box | [5 empty] | 1 | set |  | 0
Supplay Air Duct, (Isolasi Luar Dalam)
R | Ducting PU |  |  |  | : | 500 mm x 250 mm | 3 | m² |  | 0
IU-06.OF.11
S | Plenum Box | [5 empty] | 1 | set |  | 0
Supplay Air Duct, (Isolasi Luar Dalam)
T | Ducting PU |  |  |  | : | 500 mm x 250 mm | 3 | m² |  | 0
IU-06.OF.12
U | Plenum Box | [5 empty] | 1 | set |  | 0
Supplay Air Duct, (Isolasi Luar Dalam)
V | Ducting PU |  |  |  | : | 500 mm x 250 mm | 3 | m² |  | 0
[9 empty] | Ke Penjumlahan Rp. | 0
2.3.3.A4 | DUCTING
Pengadaan dan pemasangan serta pengujian pekerjaan ducting PU, termasuk penggantung, pendukung dan semua aksesoris yang diperlukan seperti yang tercantum dan dijelaskan dalam gambar dan spesifikasi teknis
IU-06.OF.13
A | Plenum Box | [5 empty] | 1 | set |  | 0
Supplay Air Duct, (Isolasi Luar Dalam)
B | Ducting PU |  |  |  | : | 500 mm x 250 mm | 3 | m² |  | 0
IU-06.OF.14
C | Plenum Box | [5 empty] | 1 | set |  | 0
Supplay Air Duct, (Isolasi Luar Dalam)
D | Ducting PU |  |  |  | : | 700 mm x 250 mm | 4 | m² |  | 0
IU-06.OF.15
E | Plenum Box | [5 empty] | 1 | set |  | 0
Supplay Air Duct, (Isolasi Luar Dalam)
F | Ducting PU |  |  |  | : | 700 mm x 250 mm | 4 | m² |  | 0
IU-06.CO.01
G | Plenum Box | [5 empty] | 1 | set |  | 0
Supplay Air Duct, (Isolasi Luar)
H | Ducting PU |  |  |  | : | 500 mm x 250 mm | 5 | m² |  | 0
I | Ducting PU |  |  |  | : | 400 mm x 250 mm | 8 | m² |  | 0
J | Ducting PU |  |  |  | : | 300 mm x 250 mm | 9 | m² |  | 0
K | Ducting PU |  |  |  | : | 250 mm x 200 mm | 10 | m² |  | 0
Return Air Duct, (Isolasi Luar)
L | Ducting PU |  |  |  | : | 500 mm x 250 mm | 11 | m² |  | 0
IU-06.LL.01
M | Plenum Box | [5 empty] | 1 | set |  | 0
Supplay Air Duct, (Isolasi Luar)
N | Ducting PU |  |  |  | : | 400 mm x 250 mm | 2 | m² |  | 0
O | Ducting PU |  |  |  | : | 300 mm x 250 mm | 3 | m² |  | 0
P | Ducting PU |  |  |  | : | 250 mm x 200 mm | 10 | m² |  | 0
Return Air Duct, (Isolasi Luar)
Q | Ducting PU |  |  |  | : | 400 mm x 250 mm | 2 | m² |  | 0
LANTAI - 7
IU-07.OF.01
R | Plenum Box | [5 empty] | 1 | set |  | 0
Supplay Air Duct, (Isolasi Luar Dalam)
S | Ducting PU |  |  |  | : | 700 mm x 250 mm | 4 | m² |  | 0
IU-07.OF.02
T | Plenum Box | [5 empty] | 1 | set |  | 0
Supplay Air Duct, (Isolasi Luar Dalam)
U | Ducting PU |  |  |  | : | 700 mm x 250 mm | 4 | m² |  | 0
IU-07.OF.03
V | Plenum Box | [5 empty] | 1 | set |  | 0
Supplay Air Duct, (Isolasi Luar Dalam)
W | Ducting PU |  |  |  | : | 700 mm x 250 mm | 4 | m² |  | 0
IU-07.OF.04
X | Plenum Box | [5 empty] | 1 | set |  | 0
Supplay Air Duct, (Isolasi Luar Dalam)
Y | Ducting PU |  |  |  | : | 600 mm x 250 mm | 4 | m² |  | 0
[9 empty] | Ke Penjumlahan Rp. | 0
2.3.3.A4 | DUCTING
Pengadaan dan pemasangan serta pengujian pekerjaan ducting PU, termasuk penggantung, pendukung dan semua aksesoris yang diperlukan seperti yang tercantum dan dijelaskan dalam gambar dan spesifikasi teknis
IU-07.OF.05
A | Plenum Box | [5 empty] | 1 | set |  | 0
Supplay Air Duct, (Isolasi Luar Dalam)
B | Ducting PU |  |  |  | : | 600 mm x 250 mm | 4 | m² |  | 0
IU-07.OF.06
C | Plenum Box | [5 empty] | 1 | set |  | 0
Supplay Air Duct, (Isolasi Luar Dalam)
D | Ducting PU |  |  |  | : | 600 mm x 250 mm | 4 | m² |  | 0
IU-07.OF.07
E | Plenum Box | [5 empty] | 1 | set |  | 0
Supplay Air Duct, (Isolasi Luar Dalam)
F | Ducting PU |  |  |  | : | 500 mm x 250 mm | 3 | m² |  | 0
IU-07.OF.08
G | Plenum Box | [5 empty] | 1 | set |  | 0
Supplay Air Duct, (Isolasi Luar Dalam)
H | Ducting PU |  |  |  | : | 500 mm x 250 mm | 3 | m² |  | 0
IU-07.OF.09
I | Plenum Box | [5 empty] | 1 | set |  | 0
Supplay Air Duct, (Isolasi Luar Dalam)
J | Ducting PU |  |  |  | : | 700 mm x 250 mm | 4 | m² |  | 0
IU-07.OF.10
K | Plenum Box | [5 empty] | 1 | set |  | 0
Supplay Air Duct, (Isolasi Luar Dalam)
L | Ducting PU |  |  |  | : | 500 mm x 250 mm | 3 | m² |  | 0
IU-07.OF.11
M | Plenum Box | [5 empty] | 1 | set |  | 0
Supplay Air Duct, (Isolasi Luar Dalam)
N | Ducting PU |  |  |  | : | 500 mm x 250 mm | 3 | m² |  | 0
IU-07.OF.12
O | Plenum Box | [5 empty] | 1 | set |  | 0
Supplay Air Duct, (Isolasi Luar Dalam)
P | Ducting PU |  |  |  | : | 500 mm x 250 mm | 3 | m² |  | 0
IU-07.OF.13
Q | Plenum Box | [5 empty] | 1 | set |  | 0
Supplay Air Duct, (Isolasi Luar Dalam)
R | Ducting PU |  |  |  | : | 500 mm x 250 mm | 3 | m² |  | 0
IU-07.OF.14
S | Plenum Box | [5 empty] | 1 | set |  | 0
Supplay Air Duct, (Isolasi Luar Dalam)
T | Ducting PU |  |  |  | : | 700 mm x 250 mm | 4 | m² |  | 0
IU-07.OF.15
U | Plenum Box | [5 empty] | 1 | set |  | 0
Supplay Air Duct, (Isolasi Luar Dalam)
V | Ducting PU |  |  |  | : | 700 mm x 250 mm | 4 | m² |  | 0
[9 empty] | Ke Penjumlahan Rp. | 0
2.3.3.A4 | DUCTING
Pengadaan dan pemasangan serta pengujian pekerjaan ducting PU, termasuk penggantung, pendukung dan semua aksesoris yang diperlukan seperti yang tercantum dan dijelaskan dalam gambar dan spesifikasi teknis
IU-07.CO.01
A | Plenum Box | [5 empty] | 1 | set |  | 0
Supplay Air Duct, (Isolasi Luar)
B | Ducting PU |  |  |  | : | 500 mm x 250 mm | 5 | m² |  | 0
C | Ducting PU |  |  |  | : | 400 mm x 250 mm | 8 | m² |  | 0
D | Ducting PU |  |  |  | : | 300 mm x 250 mm | 9 | m² |  | 0
E | Ducting PU |  |  |  | : | 250 mm x 200 mm | 10 | m² |  | 0
Return Air Duct, (Isolasi Luar)
F | Ducting PU |  |  |  | : | 500 mm x 250 mm | 11 | m² |  | 0
IU-07.LL.01
K | Plenum Box | [5 empty] | 1 | set |  | 0
Supplay Air Duct, (Isolasi Luar)
L | Ducting PU |  |  |  | : | 400 mm x 250 mm | 2 | m² |  | 0
M | Ducting PU |  |  |  | : | 300 mm x 250 mm | 3 | m² |  | 0
N | Ducting PU |  |  |  | : | 250 mm x 200 mm | 10 | m² |  | 0
Return Air Duct, (Isolasi Luar)
O | Ducting PU |  |  |  | : | 400 mm x 250 mm | 2 | m² |  | 0
IX | LANTAI - 8
IU-08.OF.01
K | Plenum Box | [5 empty] | 1 | set |  | 0
Supplay Air Duct, (Isolasi Luar Dalam)
L | Ducting PU |  |  |  | : | 800 mm x 250 mm | 5 | m² |  | 0
IU-08.OF.02
M | Plenum Box | [5 empty] | 1 | set |  | 0
Supplay Air Duct, (Isolasi Luar Dalam)
N | Ducting PU |  |  |  | : | 600 mm x 250 mm | 4 | m² |  | 0
IU-08.OF.03
O | Plenum Box | [5 empty] | 1 | set |  | 0
Supplay Air Duct, (Isolasi Luar Dalam)
P | Ducting PU |  |  |  | : | 600 mm x 250 mm | 4 | m² |  | 0
IU-08.OF.04
Q | Plenum Box | [5 empty] | 1 | set |  | 0
Supplay Air Duct, (Isolasi Luar Dalam)
R | Ducting PU |  |  |  | : | 600 mm x 250 mm | 4 | m² |  | 0
IU-08.OF.05
S | Plenum Box | [5 empty] | 1 | set |  | 0
Supplay Air Duct, (Isolasi Luar Dalam)
T | Ducting PU |  |  |  | : | 600 mm x 250 mm | 4 | m² |  | 0
IU-08.OF.06
U | Plenum Box | [5 empty] | 1 | set |  | 0
Supplay Air Duct, (Isolasi Luar Dalam)
V | Ducting PU |  |  |  | : | 600 mm x 250 mm | 4 | m² |  | 0
IU-08.OF.07
W | Plenum Box | [5 empty] | 1 | set |  | 0
Supplay Air Duct, (Isolasi Luar Dalam)
X | Ducting PU |  |  |  | : | 800 mm x 250 mm | 5 | m² |  | 0
[9 empty] | Ke Penjumlahan Rp. | 0
2.3.3.A4 | DUCTING
Pengadaan dan pemasangan serta pengujian pekerjaan ducting PU, termasuk penggantung, pendukung dan semua aksesoris yang diperlukan seperti yang tercantum dan dijelaskan dalam gambar dan spesifikasi teknis
IU-08.OF.08
A | Plenum Box | [5 empty] | 1 | set |  | 0
Supplay Air Duct, (Isolasi Luar Dalam)
B | Ducting PU |  |  |  | : | 700 mm x 250 mm | 4 | m² |  | 0
IU-08.OF.09
C | Plenum Box | [5 empty] | 1 | set |  | 0
Supplay Air Duct, (Isolasi Luar Dalam)
D | Ducting PU |  |  |  | : | 700 mm x 250 mm | 4 | m² |  | 0
IU-08.OF.10
E | Plenum Box | [5 empty] | 1 | set |  | 0
Supplay Air Duct, (Isolasi Luar Dalam)
F | Ducting PU |  |  |  | : | 600 mm x 250 mm | 4 | m² |  | 0
IU-08.OF.11
G | Plenum Box | [5 empty] | 1 | set |  | 0
Supplay Air Duct, (Isolasi Luar Dalam)
H | Ducting PU |  |  |  | : | 600 mm x 250 mm | 4 | m² |  | 0
IU-08.OF.12
I | Plenum Box | [5 empty] | 1 | set |  | 0
Supplay Air Duct, (Isolasi Luar Dalam)
J | Ducting PU |  |  |  | : | 800 mm x 250 mm | 5 | m² |  | 0
IU-08.OF.13
K | Plenum Box | [5 empty] | 1 | set |  | 0
Supplay Air Duct, (Isolasi Luar Dalam)
L | Ducting PU |  |  |  | : | 800 mm x 250 mm | 5 | m² |  | 0
IU-08.CO.01
M | Plenum Box | [5 empty] | 1 | set |  | 0
Supplay Air Duct, (Isolasi Luar)
N | Ducting PU |  |  |  | : | 500 mm x 250 mm | 5 | m² |  | 0
O | Ducting PU |  |  |  | : | 400 mm x 250 mm | 8 | m² |  | 0
P | Ducting PU |  |  |  | : | 300 mm x 250 mm | 9 | m² |  | 0
Q | Ducting PU |  |  |  | : | 250 mm x 200 mm | 10 | m² |  | 0
Return Air Duct, (Isolasi Luar)
R | Ducting PU |  |  |  | : | 500 mm x 250 mm | 11 | m² |  | 0
IU-08.LL.01
S | Plenum Box | [5 empty] | 1 | set |  | 0
Supplay Air Duct, (Isolasi Luar)
T | Ducting PU |  |  |  | : | 400 mm x 250 mm | 2 | m² |  | 0
U | Ducting PU |  |  |  | : | 300 mm x 250 mm | 3 | m² |  | 0
V | Ducting PU |  |  |  | : | 250 mm x 200 mm | 10 | m² |  | 0
Return Air Duct, (Isolasi Luar)
W | Ducting PU |  |  |  | : | 400 mm x 250 mm | 2 | m² |  | 0
LANTAI - 9
IU-09.OF.01
X | Plenum Box | [5 empty] | 1 | set |  | 0
Supplay Air Duct, (Isolasi Luar Dalam)
Y | Ducting PU |  |  |  | : | 800 mm x 250 mm | 5 | m² |  | 0
[9 empty] | Ke Penjumlahan Rp. | 0
2.3.3.A4 | DUCTING
Pengadaan dan pemasangan serta pengujian pekerjaan ducting PU, termasuk penggantung, pendukung dan semua aksesoris yang diperlukan seperti yang tercantum dan dijelaskan dalam gambar dan spesifikasi teknis
IU-09.OF.02
A | Plenum Box | [5 empty] | 1 | set |  | 0
Supplay Air Duct, (Isolasi Luar Dalam)
B | Ducting PU |  |  |  | : | 600 mm x 250 mm | 4 | m² |  | 0
IU-09.OF.03
C | Plenum Box | [5 empty] | 1 | set |  | 0
Supplay Air Duct, (Isolasi Luar Dalam)
D | Ducting PU |  |  |  | : | 600 mm x 250 mm | 4 | m² |  | 0
IU-09.OF.04
E | Plenum Box | [5 empty] | 1 | set |  | 0
Supplay Air Duct, (Isolasi Luar Dalam)
F | Ducting PU |  |  |  | : | 600 mm x 250 mm | 4 | m² |  | 0
IU-09.OF.05
G | Plenum Box | [5 empty] | 1 | set |  | 0
Supplay Air Duct, (Isolasi Luar Dalam)
H | Ducting PU |  |  |  | : | 500 mm x 250 mm | 3 | m² |  | 0
IU-09.OF.06
I | Plenum Box | [5 empty] | 1 | set |  | 0
Supplay Air Duct, (Isolasi Luar Dalam)
J | Ducting PU |  |  |  | : | 500 mm x 250 mm | 3 | m² |  | 0
IU-09.OF.07
K | Plenum Box | [5 empty] | 1 | set |  | 0
Supplay Air Duct, (Isolasi Luar Dalam)
L | Ducting PU |  |  |  | : | 750 mm x 250 mm | 4 | m² |  | 0
IU-09.OF.08
M | Plenum Box | [5 empty] | 1 | set |  | 0
Supplay Air Duct, (Isolasi Luar Dalam)
N | Ducting PU |  |  |  | : | 500 mm x 250 mm | 3 | m² |  | 0
IU-09.OF.09
O | Plenum Box | [5 empty] | 1 | set |  | 0
Supplay Air Duct, (Isolasi Luar Dalam)
P | Ducting PU |  |  |  | : | 500 mm x 250 mm | 3 | m² |  | 0
IU-09.OF.10
Q | Plenum Box | [5 empty] | 1 | set |  | 0
Supplay Air Duct, (Isolasi Luar Dalam)
R | Ducting PU |  |  |  | : | 500 mm x 250 mm | 3 | m² |  | 0
IU-09.OF.11
S | Plenum Box | [5 empty] | 1 | set |  | 0
Supplay Air Duct, (Isolasi Luar Dalam)
T | Ducting PU |  |  |  | : | 500 mm x 250 mm | 3 | m² |  | 0
IU-09.OF.12
U | Plenum Box | [5 empty] | 1 | set |  | 0
Supplay Air Duct, (Isolasi Luar Dalam)
V | Ducting PU |  |  |  | : | 750 mm x 250 mm | 4 | m² |  | 0
[9 empty] | Ke Penjumlahan Rp. | 0
2.3.3.A4 | DUCTING
Pengadaan dan pemasangan serta pengujian pekerjaan ducting PU, termasuk penggantung, pendukung dan semua aksesoris yang diperlukan seperti yang tercantum dan dijelaskan dalam gambar dan spesifikasi teknis
IU-09.OF.13
A | Plenum Box | [5 empty] | 1 | set |  | 0
Supplay Air Duct, (Isolasi Luar Dalam)
B | Ducting PU |  |  |  | : | 750 mm x 250 mm | 4 | m² |  | 0
IU-09.CO.01
C | Plenum Box | [5 empty] | 1 | set |  | 0
Supplay Air Duct, (Isolasi Luar)
D | Ducting PU |  |  |  | : | 500 mm x 250 mm | 5 | m² |  | 0
E | Ducting PU |  |  |  | : | 400 mm x 250 mm | 8 | m² |  | 0
F | Ducting PU |  |  |  | : | 300 mm x 250 mm | 9 | m² |  | 0
G | Ducting PU |  |  |  | : | 250 mm x 200 mm | 10 | m² |  | 0
Return Air Duct, (Isolasi Luar)
I | Ducting PU |  |  |  | : | 500 mm x 250 mm | 11 | m² |  | 0
IU-09.LL.01
J | Plenum Box | [5 empty] | 1 | set |  | 0
Supplay Air Duct, (Isolasi Luar)
K | Ducting PU |  |  |  | : | 400 mm x 250 mm | 2 | m² |  | 0
L | Ducting PU |  |  |  | : | 300 mm x 250 mm | 3 | m² |  | 0
M | Ducting PU |  |  |  | : | 250 mm x 200 mm | 10 | m² |  | 0
Return Air Duct, (Isolasi Luar)
N | Ducting PU |  |  |  | : | 400 mm x 250 mm | 2 | m² |  | 0
LANTAI - 10
IU-10.OF.01
O | Plenum Box | [5 empty] | 1 | set |  | 0
Supplay Air Duct, (Isolasi Luar Dalam)
P | Ducting PU |  |  |  | : | 600 mm x 250 mm | 4 | m² |  | 0
IU-10.OF.02
Q | Plenum Box | [5 empty] | 1 | set |  | 0
Supplay Air Duct, (Isolasi Luar Dalam)
R | Ducting PU |  |  |  | : | 600 mm x 250 mm | 4 | m² |  | 0
IU-10.OF.03
S | Plenum Box | [5 empty] | 1 | set |  | 0
Supplay Air Duct, (Isolasi Luar Dalam)
T | Ducting PU |  |  |  | : | 600 mm x 250 mm | 4 | m² |  | 0
IU-10.OF.04
U | Plenum Box | [5 empty] | 1 | set |  | 0
Supplay Air Duct, (Isolasi Luar Dalam)
V | Ducting PU |  |  |  | : | 500 mm x 250 mm | 3 | m² |  | 0
IU-10.OF.05
X | Plenum Box | [5 empty] | 1 | set |  | 0
Supplay Air Duct, (Isolasi Luar Dalam)
Y | Ducting PU |  |  |  | : | 500 mm x 250 mm | 3 | m² |  | 0
IU-10.OF.06
Z | Plenum Box | [5 empty] | 1 | set |  | 0
Supplay Air Duct, (Isolasi Luar Dalam)
AA | Ducting PU |  |  |  | : | 750 mm x 250 mm | 4 | m² |  | 0
[9 empty] | Ke Penjumlahan Rp. | 0
2.3.3.A4 | DUCTING
Pengadaan dan pemasangan serta pengujian pekerjaan ducting PU, termasuk penggantung, pendukung dan semua aksesoris yang diperlukan seperti yang tercantum dan dijelaskan dalam gambar dan spesifikasi teknis
IU-10.OF.07
A | Plenum Box | [5 empty] | 1 | set |  | 0
Supplay Air Duct, (Isolasi Luar Dalam)
B | Ducting PU |  |  |  | : | 500 mm x 250 mm | 3 | m² |  | 0
IU-10.OF.08
C | Plenum Box | [5 empty] | 1 | set |  | 0
Supplay Air Duct, (Isolasi Luar Dalam)
D | Ducting PU |  |  |  | : | 500 mm x 250 mm | 3 | m² |  | 0
IU-10.OF.09
E | Plenum Box | [5 empty] | 1 | set |  | 0
Supplay Air Duct, (Isolasi Luar Dalam)
F | Ducting PU |  |  |  | : | 500 mm x 250 mm | 3 | m² |  | 0
IU-10.OF.10
G | Plenum Box | [5 empty] | 1 | set |  | 0
Supplay Air Duct, (Isolasi Luar Dalam)
H | Ducting PU |  |  |  | : | 500 mm x 250 mm | 3 | m² |  | 0
IU-10.OF.11
I | Plenum Box | [5 empty] | 1 | set |  | 0
Supplay Air Duct, (Isolasi Luar Dalam)
J | Ducting PU |  |  |  | : | 750 mm x 250 mm | 4 | m² |  | 0
IU-10.OF.12
K | Plenum Box | [5 empty] | 1 | set |  | 0
Supplay Air Duct, (Isolasi Luar Dalam)
L | Ducting PU |  |  |  | : | 750 mm x 250 mm | 4 | m² |  | 0
IU-10.CO.01
M | Plenum Box | [5 empty] | 1 | set |  | 0
Supplay Air Duct, (Isolasi Luar)
N | Ducting PU |  |  |  | : | 500 mm x 250 mm | 5 | m² |  | 0
O | Ducting PU |  |  |  | : | 400 mm x 250 mm | 8 | m² |  | 0
P | Ducting PU |  |  |  | : | 300 mm x 250 mm | 9 | m² |  | 0
Q | Ducting PU |  |  |  | : | 250 mm x 200 mm | 10 | m² |  | 0
Return Air Duct, (Isolasi Luar)
R | Ducting PU |  |  |  | : | 500 mm x 250 mm | 11 | m² |  | 0
IU-09.LL.01
S | Plenum Box | [5 empty] | 1 | set |  | 0
Supplay Air Duct, (Isolasi Luar)
T | Ducting PU |  |  |  | : | 400 mm x 250 mm | 2 | m² |  | 0
U | Ducting PU |  |  |  | : | 300 mm x 250 mm | 3 | m² |  | 0
V | Ducting PU |  |  |  | : | 250 mm x 200 mm | 10 | m² |  | 0
Return Air Duct, (Isolasi Luar)
W | Ducting PU |  |  |  | : | 400 mm x 250 mm | 2 | m² |  | 0
LANTAI - 11
IU-11.OF.01
X | Plenum Box | [5 empty] | 1 | set |  | 0
Supplay Air Duct, (Isolasi Luar Dalam)
Y | Ducting PU |  |  |  | : | 600 mm x 250 mm | 4 | m² |  | 0
[9 empty] | Ke Penjumlahan Rp. | 0
2.3.3.A4 | DUCTING
Pengadaan dan pemasangan serta pengujian pekerjaan ducting PU, termasuk penggantung, pendukung dan semua aksesoris yang diperlukan seperti yang tercantum dan dijelaskan dalam gambar dan spesifikasi teknis
IU-11.OF.02
A | Plenum Box | [5 empty] | 1 | set |  | 0
Supplay Air Duct, (Isolasi Luar Dalam)
B | Ducting PU |  |  |  | : | 600 mm x 250 mm | 4 | m² |  | 0
IU-11.OF.03
C | Plenum Box | [5 empty] | 1 | set |  | 0
Supplay Air Duct, (Isolasi Luar Dalam)
D | Ducting PU |  |  |  | : | 600 mm x 250 mm | 4 | m² |  | 0
IU-11.OF.04
E | Plenum Box | [5 empty] | 1 | set |  | 0
Supplay Air Duct, (Isolasi Luar Dalam)
F | Ducting PU |  |  |  | : | 500 mm x 250 mm | 3 | m² |  | 0
IU-11.OF.05
G | Plenum Box | [5 empty] | 1 | set |  | 0
Supplay Air Duct, (Isolasi Luar Dalam)
H | Ducting PU |  |  |  | : | 500 mm x 250 mm | 3 | m² |  | 0
IU-11.OF.06
I | Plenum Box | [5 empty] | 1 | set |  | 0
Supplay Air Duct, (Isolasi Luar Dalam)
J | Ducting PU |  |  |  | : | 600 mm x 250 mm | 4 | m² |  | 0
IU-11.OF.07
K | Plenum Box | [5 empty] | 1 | set |  | 0
Supplay Air Duct, (Isolasi Luar Dalam)
L | Ducting PU |  |  |  | : | 500 mm x 250 mm | 3 | m² |  | 0
IU-11.OF.08
M | Plenum Box | [5 empty] | 1 | set |  | 0
Supplay Air Duct, (Isolasi Luar Dalam)
N | Ducting PU |  |  |  | : | 500 mm x 250 mm | 3 | m² |  | 0
IU-11.OF.09
O | Plenum Box | [5 empty] | 1 | set |  | 0
Supplay Air Duct, (Isolasi Luar Dalam)
P | Ducting PU |  |  |  | : | 500 mm x 250 mm | 3 | m² |  | 0
IU-11.OF.10
Q | Plenum Box | [5 empty] | 1 | set |  | 0
Supplay Air Duct, (Isolasi Luar Dalam)
R | Ducting PU |  |  |  | : | 500 mm x 250 mm | 3 | m² |  | 0
IU-11.OF.11
S | Plenum Box | [5 empty] | 1 | set |  | 0
Supplay Air Duct, (Isolasi Luar Dalam)
T | Ducting PU |  |  |  | : | 600 mm x 250 mm | 4 | m² |  | 0
IU-11.OF.12
U | Plenum Box | [5 empty] | 1 | set |  | 0
Supplay Air Duct, (Isolasi Luar Dalam)
V | Ducting PU |  |  |  | : | 600 mm x 250 mm | 4 | m² |  | 0
[9 empty] | Ke Penjumlahan Rp. | 0
2.3.3.A4 | DUCTING
Pengadaan dan pemasangan serta pengujian pekerjaan ducting PU, termasuk penggantung, pendukung dan semua aksesoris yang diperlukan seperti yang tercantum dan dijelaskan dalam gambar dan spesifikasi teknis
IU-11.CO.01
A | Plenum Box | [5 empty] | 1 | set |  | 0
Supplay Air Duct, (Isolasi Luar)
B | Ducting PU |  |  |  | : | 500 mm x 250 mm | 5 | m² |  | 0
C | Ducting PU |  |  |  | : | 400 mm x 250 mm | 8 | m² |  | 0
D | Ducting PU |  |  |  | : | 300 mm x 250 mm | 9 | m² |  | 0
E | Ducting PU |  |  |  | : | 250 mm x 200 mm | 10 | m² |  | 0
Return Air Duct, (Isolasi Luar)
F | Ducting PU |  |  |  | : | 500 mm x 250 mm | 11 | m² |  | 0
IU-11.LL.01
G | Plenum Box | [5 empty] | 1 | set |  | 0
Supplay Air Duct, (Isolasi Luar)
H | Ducting PU |  |  |  | : | 400 mm x 250 mm | 2 | m² |  | 0
I | Ducting PU |  |  |  | : | 300 mm x 250 mm | 3 | m² |  | 0
J | Ducting PU |  |  |  | : | 250 mm x 200 mm | 10 | m² |  | 0
Return Air Duct, (Isolasi Luar)
K | Ducting PU |  |  |  | : | 400 mm x 250 mm | 2 | m² |  | 0
LANTAI - 12
IU-12.PF.01
L | Plenum Box | [5 empty] | 1 | set |  | 0
Supplay Air Duct, (Isolasi Luar Dalam)
M | Ducting PU |  |  |  | : | 700 mm x 300 mm | 4 | m² |  | 0
IU-12.PF.02
N | Plenum Box | [5 empty] | 1 | set |  | 0
Supplay Air Duct, (Isolasi Luar Dalam)
O | Ducting PU |  |  |  | : | 700 mm x 300 mm | 4 | m² |  | 0
IU-12.PF.03
P | Plenum Box | [5 empty] | 1 | set |  | 0
Supplay Air Duct, (Isolasi Luar Dalam)
Q | Ducting PU |  |  |  | : | 700 mm x 300 mm | 4 | m² |  | 0
IU-12.PF.04
R | Plenum Box | [5 empty] | 1 | set |  | 0
Supplay Air Duct, (Isolasi Luar Dalam)
S | Ducting PU |  |  |  | : | 700 mm x 300 mm | 4 | m² |  | 0
IU-12.OF.02
T | Plenum Box | [5 empty] | 1 | set |  | 0
Supplay Air Duct, (Isolasi Luar Dalam)
U | Ducting PU |  |  |  | : | 400 mm x 250 mm | 3 | m² |  | 0
IU-12.FH.01
V | Plenum Box | [5 empty] | 1 | set |  | 0
Supplay Air Duct, (Isolasi Luar Dalam)
W | Ducting PU |  |  |  | : | 800 mm x 300 mm | 5 | m² |  | 0
IU-12.FH.02
X | Plenum Box | [5 empty] | 1 | set |  | 0
Supplay Air Duct, (Isolasi Luar Dalam)
Y | Ducting PU |  |  |  | : | 800 mm x 300 mm | 5 | m² |  | 0
[9 empty] | Ke Penjumlahan Rp. | 0
2.3.3.A4 | DUCTING
Pengadaan dan pemasangan serta pengujian pekerjaan ducting PU, termasuk penggantung, pendukung dan semua aksesoris yang diperlukan seperti yang tercantum dan dijelaskan dalam gambar dan spesifikasi teknis
IU-12.FH.03
A | Plenum Box | [5 empty] | 1 | set |  | 0
Supplay Air Duct, (Isolasi Luar Dalam)
B | Ducting PU |  |  |  | : | 800 mm x 300 mm | 5 | m² |  | 0
IU-12.FH.04
C | Plenum Box | [5 empty] | 1 | set |  | 0
Supplay Air Duct, (Isolasi Luar Dalam)
D | Ducting PU |  |  |  | : | 800 mm x 300 mm | 5 | m² |  | 0
IU-12.FH.05
E | Plenum Box | [5 empty] | 1 | set |  | 0
Supplay Air Duct, (Isolasi Luar Dalam)
F | Ducting PU |  |  |  | : | 800 mm x 300 mm | 5 | m² |  | 0
IU-12.FH.06
G | Plenum Box | [5 empty] | 1 | set |  | 0
Supplay Air Duct, (Isolasi Luar Dalam)
H | Ducting PU |  |  |  | : | 800 mm x 300 mm | 5 | m² |  | 0
IU-12.FH.07
I | Plenum Box | [5 empty] | 1 | set |  | 0
Supplay Air Duct, (Isolasi Luar Dalam)
J | Ducting PU |  |  |  | : | 800 mm x 300 mm | 5 | m² |  | 0
IU-12.FH.08
K | Plenum Box | [5 empty] | 1 | set |  | 0
Supplay Air Duct, (Isolasi Luar Dalam)
L | Ducting PU |  |  |  | : | 800 mm x 300 mm | 5 | m² |  | 0
IU-12.FH.09
M | Plenum Box | [5 empty] | 1 | set |  | 0
Supplay Air Duct, (Isolasi Luar Dalam)
N | Ducting PU |  |  |  | : | 800 mm x 300 mm | 5 | m² |  | 0
IU-12.LL.01
O | Plenum Box | [5 empty] | 1 | set |  | 0
Supplay Air Duct, (Isolasi Luar)
P | Ducting PU |  |  |  | : | 400 mm x 250 mm | 2 | m² |  | 0
Q | Ducting PU |  |  |  | : | 300 mm x 250 mm | 3 | m² |  | 0
R | Ducting PU |  |  |  | : | 250 mm x 200 mm | 10 | m² |  | 0
Return Air Duct, (Isolasi Luar)
S | Ducting PU |  |  |  | : | 400 mm x 250 mm | 2 | m² |  | 0
[9 empty] | Ke Penjumlahan Rp. | 0
2.3.3.A | INSTALASI PENYEJUK UDARA
2.3.3.A4 | DUCTING
Penjumlahan
| Halaman 2.3.3.A4/66 | [8 empty] | 0
| Halaman 2.3.3.A4/67 | [8 empty] | 0
| Halaman 2.3.3.A4/68 | [8 empty] | 0
| Halaman 2.3.3.A4/69 | [8 empty] | 0
| Halaman 2.3.3.A4/70 | [8 empty] | 0
| Halaman 2.3.3.A4/71 | [8 empty] | 0
| Halaman 2.3.3.A4/72 | [8 empty] | 0
| Halaman 2.3.3.A4/73 | [8 empty] | 0
| Halaman 2.3.3.A4/74 | [8 empty] | 0
| Halaman 2.3.3.A4/75 | [8 empty] | 0
| Halaman 2.3.3.A4/76 | [8 empty] | 0
| Halaman 2.3.3.A4/77 | [8 empty] | 0
| Halaman 2.3.3.A4/78 | [8 empty] | 0
| Halaman 2.3.3.A4/79 | [8 empty] | 0
| Halaman 2.3.3.A4/80 | [8 empty] | 0
| Halaman 2.3.3.A4/81 | [8 empty] | 0
| Halaman 2.3.3.A4/82 | [8 empty] | 0
| Halaman 2.3.3.A4/83 | [8 empty] | 0
| Halaman 2.3.3.A4/84 | [8 empty] | 0
2.3.3.A4 | DUCTING | [7 empty] | Dialihkan ke Ringkasan di akhir BAB No.2.3.3.A Rp. | 0
2.3.3.A | INSTALASI PENYEJUK UDARA
2.3.3.A5 | KISI UDARA ( GRILLE & DIFFUSER )
Pengadaan dan pemasangan serta pengujian pekerjaan diffuser, grille, damper, penggantung, pendukung dan semua aksesoris yang diperlukan seperti yang tercantum dan dijelaskan dalam gambar dan spesifikasi teknis
LANTAI - DASAR
A | Bar Grille Supplay |  |  |  | : | 900 mm x 100 mm | 6 | bh |  | 0
B | Flexible Round Duct |  |  |  | : | Dia. 250 mm | 9 | m |  | 0
C | Return Screen Bird |  |  |  | : | 400 mm x 250 mm | 1 | bh |  | 0
D | Return Screen Bird |  |  |  | : | 500 mm x 250 mm | 1 | bh |  | 0
E | Bar Grille Return |  |  |  | : | 900 mm x 100 mm | 6 | bh |  | 0
LANTAI - 2
F | Bar Grille Supplay |  |  |  | : | 900 mm x 100 mm | 12 | bh |  | 0
G | Flexible Round Duct |  |  |  | : | Dia. 250 mm | 18 | m |  | 0
H | Return Screen Bird |  |  |  | : | 600 mm x 250 mm | 2 | bh |  | 0
I | Bar Grille Return |  |  |  | : | 900 mm x 100 mm | 12 | bh |  | 0
LANTAI - 3
J | Bar Grille Supplay |  |  |  | : | 900 mm x 100 mm | 12 | bh |  | 0
K | Flexible Round Duct |  |  |  | : | Dia. 250 mm | 19 | m |  | 0
L | Return Screeb Bird |  |  |  | : | 500 mm x 250 mm | 1 | bh |  | 0
M | Bar Grille Return |  |  |  | : | 900 mm x 100 mm | 10 | bh |  | 0
N | Return Screen Bird |  |  |  | : | 600 mm x 250 mm | 1 | bh |  | 0
O | Return Screen Bird |  |  |  | : | 400 mm x 250 mm | 1 | bh |  | 0
LANTAI - 4
P | Bar Grille Supplay |  |  |  | : | 900 mm x 100 mm | 7 | bh |  | 0
Q | Flexible Round Duct |  |  |  | : | Dia. 250 mm | 11 | m |  | 0
R | Return Screen Bird |  |  |  | : | 500 mm x 250 mm | 1 | bh |  | 0
S | Bar Grille Return |  |  |  | : | 900 mm x 100 mm | 7 | bh |  | 0
T | Return Screen Bird |  |  |  | : | 400 mm x 250 mm | 1 | bh |  | 0
LANTAI - 5
U | Bar Grille Supplay |  |  |  | : | 900 mm x 100 mm | 13 | bh |  | 0
V | Flexible Round Duct |  |  |  | : | Dia. 250 mm | 20 | m |  | 0
W | Return Screen Bird |  |  |  | : | 800 mm x 250 mm | 1 | bh |  | 0
X | Bar Grille Return |  |  |  | : | 900 mm x 100 mm | 13 | bh |  | 0
Y | Return Screen Bird |  |  |  | : | 600 mm x 250 mm | 1 | bh |  | 0
Z | Return Screen Bird |  |  |  | : | 400 mm x 250 mm | 1 | bh |  | 0
LANTAI - 6
AA | Bar Grille Supplay |  |  |  | : | 900 mm x 100 mm | 7 | bh |  | 0
AB | Flexible Round Duct |  |  |  | : | Dia. 250 mm | 11 | m |  | 0
AC | Return Screen Bird |  |  |  | : | 500 mm x 250 mm | 1 | bh |  | 0
AD | Bar Grille Return |  |  |  | : | 900 mm x 100 mm | 7 | bh |  | 0
AE | Return Screen Bird |  |  |  | : | 400 mm x 250 mm | 1 | bh |  | 0
LANTAI - 7
AF | Bar Grille Supplay |  |  |  | : | 900 mm x 100 mm | 7 | bh |  | 0
AG | Flexible Round Duct |  |  |  | : | Dia. 250 mm | 11 | m |  | 0
AH | Return Screen Bird |  |  |  | : | 500 mm x 250 mm | 1 | bh |  | 0
AI | Bar Grille Return |  |  |  | : | 900 mm x 100 mm | 7 | bh |  | 0
AJ | Return Screen Bird |  |  |  | : | 400 mm x 250 mm | 1 | bh |  | 0
LANTAI - 8
AK | Bar Grille Supplay |  |  |  | : | 900 mm x 100 mm | 7 | bh |  | 0
AL | Flexible Round Duct |  |  |  | : | Dia. 250 mm | 11 | m |  | 0
AM | Return Screen Bird |  |  |  | : | 500 mm x 250 mm | 1 | bh |  | 0
AN | Bar Grille Return |  |  |  | : | 900 mm x 100 mm | 7 | bh |  | 0
AO | Return Screen Bird |  |  |  | : | 400 mm x 250 mm | 1 | bh |  | 0
[9 empty] | Ke Penjumlahan Rp. | 0
2.3.3.A | INSTALASI PENYEJUK UDARA
2.3.3.A5 | KISI UDARA ( GRILLE & DIFFUSER )
Pengadaan dan pemasangan serta pengujian pekerjaan diffuser, grille, damper, penggantung, pendukung dan semua aksesoris yang diperlukan seperti yang tercantum dan dijelaskan dalam gambar dan spesifikasi teknis
LANTAI - 9
A | Bar Grille Supplay |  |  |  | : | 900 mm x 100 mm | 7 | bh |  | 0
B | Flexible Round Duct |  |  |  | : | Dia. 250 mm | 11 | m |  | 0
C | Return Screen Bird |  |  |  | : | 500 mm x 250 mm | 1 | bh |  | 0
D | Bar Grille Return |  |  |  | : | 900 mm x 100 mm | 7 | bh |  | 0
E | Return Screen Bird |  |  |  | : | 400 mm x 250 mm | 1 | bh |  | 0
LANTAI - 10
F | Bar Grille Supplay |  |  |  | : | 900 mm x 100 mm | 7 | bh |  | 0
G | Flexible Round Duct |  |  |  | : | Dia. 250 mm | 11 | m |  | 0
H | Return Screen Bird |  |  |  | : | 500 mm x 250 mm | 1 | bh |  | 0
I | Bar Grille Return |  |  |  | : | 900 mm x 100 mm | 7 | bh |  | 0
J | Return Screen Bird |  |  |  | : | 400 mm x 250 mm | 1 | bh |  | 0
LANTAI - 11
K | Bar Grille Supplay |  |  |  | : | 900 mm x 100 mm | 7 | bh |  | 0
L | Flexible Round Duct |  |  |  | : | Dia. 250 mm | 11 | m |  | 0
M | Return Screen Bird |  |  |  | : | 500 mm x 250 mm | 1 | bh |  | 0
N | Bar Grille Return |  |  |  | : | 900 mm x 100 mm | 7 | bh |  | 0
O | Return Screen Bird |  |  |  | : | 400 mm x 250 mm | 1 | bh |  | 0
LANTAI - 12
P | Bar Grille Supplay |  |  |  | : | 900 mm x 100 mm | 3 | bh |  | 0
Q | Flexible Round Duct |  |  |  | : | Dia. 250 mm | 5 | m |  | 0
R | Return Screen Bird |  |  |  | : | 400 mm x 250 mm | 1 | bh |  | 0
S | Bar Grille Return |  |  |  | : | 900 mm x 100 mm | 3 | bh |  | 0
[9 empty] | Ke Penjumlahan Rp. | 0
2.3.3.A | INSTALASI PENYEJUK UDARA
2.3.3.A5 | KISI UDARA ( GRILLE & DIFFUSER )
Penjumlahan
| Halaman 2.3.3.A5/86 | [8 empty] | 0
| Halaman 2.3.3.A5/87 | [8 empty] | 0
2.3.3.A5 | KISI UDARA ( GRILLE & DIFFUSER ) | [7 empty] | Dialihkan ke Ringkasan di akhir BAB No.2.3.3.A5 Rp. | 0
RINGKASAN
BAB No. 2.3.3.A - INSTALASI PENYEJUK UDARA
| 2.3.3.A1 PERALATAN UTAMA PENYEJUK UDARA | [8 empty] | 0
| 2.3.3.A2 INSTALASI PIPA PENDINGIN | [8 empty] | 0
| 2.3.3.A3 INSTALASI PIPA DRAIN | [8 empty] | 0
| 2.3.3.A4 INSTALASI DUCTING | [8 empty] | 0
| 2.3.3.A5 INSTALASI KISI UDARA ( GRILLE / DIFFUSER ) | [8 empty] | 0
2.3.3.A | INSTALASI PENYEJUK UDARA | [7 empty] | Dialihkan ke Ringkasan di akhir BAB No.2.3.3 Rp. | 0
2.3.3.B | INSTALASI VENTILASI UDARA
2.3.3.B1 | PERALATAN UTAMA VENTILASI UDARA
Pengadaan dan pemasangan serta pengujian pada semua peralatan utama ventilasi mekanis contohnya, Exhaust Air Fan, Fresh Air Fan dan lain-lain lengkap dengan semua alat pendukung dan material bantu serta semua aksesoris yang diperlukan seperti yang tercantum dan dijelaskan dalam gambar dan spesifikasi teknis
LANTAI - DASAR
A | EAF-1.RP.01 | [5 empty] | 1 | unit |  | 0
| Tipe |  |  |  | : | IN-LINE DUCT
| Fungsi |  |  |  | : | Exhaust
| Kapasitas |  |  |  | : | 400 CFM
| Static Pressure |  |  |  | : | 0,35 Inch WG
| Sound Pressure Level |  |  |  | : | 65 db
| Putaran |  |  |  | : | 990 s/d 1450 Rpm
| Daya |  |  |  | : | 0,55 kW 220v/1 phase/50 Hz
| Lokasi |  |  |  | : | Ruang Panel
B | EAF-1.TO.01 | [5 empty] | 1 | unit |  | 0
| Tipe |  |  |  | : | IN-LINE DUCT
| Fungsi |  |  |  | : | Exhaust
| Kapasitas |  |  |  | : | 400 CFM
| Static Pressure |  |  |  | : | 0,35 Inch WG
| Sound Pressure Level |  |  |  | : | 65 db
| Putaran |  |  |  | : | 990 s/d 1450 Rpm
| Daya |  |  |  | : | 0,55 kW 220v/1 phase/50 Hz
| Lokasi |  |  |  | : | Ruang Toilet 1
C | EAF-1.TO.02 | [5 empty] | 1 | unit |  | 0
| Tipe |  |  |  | : | IN-LINE DUCT
| Fungsi |  |  |  | : | Exhaust
| Kapasitas |  |  |  | : | 1300 CFM
| Static Pressure |  |  |  | : | 0,5 Inch WG
| Sound Pressure Level |  |  |  | : | 65 db
| Putaran |  |  |  | : | 990 s/d 1450 Rpm
| Daya |  |  |  | : | 0,75 kW 220v/1 phase/50 Hz
| Lokasi |  |  |  | : | Ruang Toilet 2
D | EAF-1.KC.01 | [5 empty] | 1 | unit |  | 0
| Tipe |  |  |  | : | IN-LINE DUCT
| Fungsi |  |  |  | : | Exhaust
| Kapasitas |  |  |  | : | 400 CFM
| Static Pressure |  |  |  | : | 0,35 Inch WG
| Sound Pressure Level |  |  |  | : | 65 db
| Putaran |  |  |  | : | 990 s/d 1450 Rpm
| Daya |  |  |  | : | 0,55 kW 220v/1 phase/50 Hz
| Lokasi |  |  |  | : | Ruang Dapur
LANTAI - 2
E | EAF-2.RP.01 | [5 empty] | 1 | unit |  | 0
| Tipe |  |  |  | : | IN-LINE DUCT
| Fungsi |  |  |  | : | Exhaust
| Kapasitas |  |  |  | : | 500 CFM
| Static Pressure |  |  |  | : | 0,35 Inch WG
| Sound Pressure Level |  |  |  | : | 65 db
| Putaran |  |  |  | : | 990 s/d 1450 Rpm
| Daya |  |  |  | : | 0,55 kW 220v/1 phase/50 Hz
| Lokasi |  |  |  | : | Ruang Panel
[9 empty] | Ke Penjumlahan Rp. | 0
2.3.3.B1 | PERALATAN UTAMA VENTILASI UDARA
Pengadaan dan pemasangan serta pengujian pada semua peralatan utama ventilasi mekanis contohnya, Exhaust Air Fan, Fresh Air Fan dan lain-lain lengkap dengan semua alat pendukung dan material bantu serta semua aksesoris yang diperlukan seperti yang tercantum dan dijelaskan dalam gambar dan spesifikasi teknis
LANTAI - 2 (Lanjutan ...)
A | EAF-2.TO.01 | [5 empty] | 1 | unit |  | 0
| Tipe |  |  |  | : | IN-LINE DUCT
| Fungsi |  |  |  | : | Exhaust
| Kapasitas |  |  |  | : | 400 CFM
| Static Pressure |  |  |  | : | 0,35 Inch WG
| Sound Pressure Level |  |  |  | : | 65 db
| Putaran |  |  |  | : | 990 s/d 1450 Rpm
| Daya |  |  |  | : | 0,55 kW 220v/1 phase/50 Hz
| Lokasi |  |  |  | : | Ruang Toilet 1
B | EAF-2.TO.02 | [5 empty] | 1 | unit |  | 0
| Tipe |  |  |  | : | IN-LINE DUCT
| Fungsi |  |  |  | : | Exhaust
| Kapasitas |  |  |  | : | 1300 CFM
| Static Pressure |  |  |  | : | 0,5 Inch WG
| Sound Pressure Level |  |  |  | : | 65 db
| Putaran |  |  |  | : | 990 s/d 1450 Rpm
| Daya |  |  |  | : | 0,75 kW, 220 v/3 phase/50 Hz
| Lokasi |  |  |  | : | Ruang Toilet 2
C | EAF-2.KC.01 | [5 empty] | 1 | unit |  | 0
| Tipe |  |  |  | : | IN-LINE DUCT
| Fungsi |  |  |  | : | Exhaust
| Kapasitas |  |  |  | : | 400 CFM
| Static Pressure |  |  |  | : | 0,35 Inch WG
| Sound Pressure Level |  |  |  | : | 65 db
| Putaran |  |  |  | : | 990 s/d 1450 Rpm
| Daya |  |  |  | : | 0,55 kW 220v/1 phase/50 Hz
| Lokasi |  |  |  | : | Ruang Dapur
LANTAI - 3
D | EAF-3.WD.01 | [5 empty] | 1 | unit |  | 0
| Tipe |  |  |  | : | IN-LINE DUCT
| Fungsi |  |  |  | : | Exhaust
| Kapasitas |  |  |  | : | 200 CFM
| Static Pressure |  |  |  | : | 0,35 Inch WG
| Sound Pressure Level |  |  |  | : | 65 db
| Putaran |  |  |  | : | 990 s/d 1450 Rpm
| Daya |  |  |  | : | 0,55 kW 220v/1 phase/50 Hz
| Lokasi |  |  |  | : | Ruang Wuduh
E | EAF-3.RP.01 | [5 empty] | 1 | unit |  | 0
| Tipe |  |  |  | : | IN-LINE DUCT
| Fungsi |  |  |  | : | Exhaust
| Kapasitas |  |  |  | : | 500 CFM
| Static Pressure |  |  |  | : | 0,35 Inch WG
| Sound Pressure Level |  |  |  | : | 65 db
| Putaran |  |  |  | : | 990 s/d 1450 Rpm
| Daya |  |  |  | : | 0,55 kW 220v/1 phase/50 Hz
| Lokasi |  |  |  | : | Ruang Panel
F | EAF-3.TO.01 | [5 empty] | 1 | unit |  | 0
| Tipe |  |  |  | : | IN-LINE DUCT
| Fungsi |  |  |  | : | Exhaust
| Kapasitas |  |  |  | : | 1300 CFM
| Static Pressure |  |  |  | : | 0,5 Inch WG
| Sound Pressure Level |  |  |  | : | 65 db
| Putaran |  |  |  | : | 990 s/d 1450 Rpm
| Daya |  |  |  | : | 0,75 kW, 220 v/1 phase/50 Hz
| Lokasi |  |  |  | : | Ruang Toilet 1
[9 empty] | Ke Penjumlahan Rp. | 0
2.3.3.B1 | PERALATAN UTAMA VENTILASI UDARA
Pengadaan dan pemasangan serta pengujian pada semua peralatan utama ventilasi mekanis contohnya, Exhaust Air Fan, Fresh Air Fan dan lain-lain lengkap dengan semua alat pendukung dan material bantu serta semua aksesoris yang diperlukan seperti yang tercantum dan dijelaskan dalam gambar dan spesifikasi teknis
LANTAI - 3 (Lanjutan ...)
A | EAF-3.KC.01 | [5 empty] | 1 | unit |  | 0
| Tipe |  |  |  | : | IN-LINE DUCT
| Fungsi |  |  |  | : | Exhaust
| Kapasitas |  |  |  | : | 400 CFM
| Static Pressure |  |  |  | : | 0,35 Inch WG
| Sound Pressure Level |  |  |  | : | 65 db
| Putaran |  |  |  | : | 990 s/d 1450 Rpm
| Daya |  |  |  | : | 0,55 kW 220v/1 phase/50 Hz
| Lokasi |  |  |  | : | Ruang Dapur
LANTAI - 4
B | EAF-4.WD.01 | [5 empty] | 1 | unit |  | 0
| Tipe |  |  |  | : | IN-LINE DUCT
| Fungsi |  |  |  | : | Exhaust
| Kapasitas |  |  |  | : | 200 CFM
| Static Pressure |  |  |  | : | 0,35 Inch WG
| Sound Pressure Level |  |  |  | : | 65 db
| Putaran |  |  |  | : | 990 s/d 1450 Rpm
| Daya |  |  |  | : | 0,55 kW 220v/1 phase/50 Hz
| Lokasi |  |  |  | : | Ruang Wuduh
C | EAF-4.RP.01 | [5 empty] | 1 | unit |  | 0
| Tipe |  |  |  | : | IN-LINE DUCT
| Fungsi |  |  |  | : | Exhaust
| Kapasitas |  |  |  | : | 500 CFM
| Static Pressure |  |  |  | : | 0,35 Inch WG
| Sound Pressure Level |  |  |  | : | 65 db
| Putaran |  |  |  | : | 990 s/d 1450 Rpm
| Daya |  |  |  | : | 0,55 kW 220v/1 phase/50 Hz
| Lokasi |  |  |  | : | Ruang Panel
D | EAF-4.TO.01 | [5 empty] | 1 | unit |  | 0
| Tipe |  |  |  | : | IN-LINE DUCT
| Fungsi |  |  |  | : | Exhaust
| Kapasitas |  |  |  | : | 1300 CFM
| Static Pressure |  |  |  | : | 0,5 Inch WG
| Sound Pressure Level |  |  |  | : | 65 db
| Putaran |  |  |  | : | 990 s/d 1450 Rpm
| Daya |  |  |  | : | 0,75 kW, 220v/1 phase/50 Hz
| Lokasi |  |  |  | : | Ruang Toilet 1
E | EAF-4.KC.01 | [5 empty] | 1 | unit |  | 0
| Tipe |  |  |  | : | IN-LINE DUCT
| Fungsi |  |  |  | : | Exhaust
| Kapasitas |  |  |  | : | 400 CFM
| Static Pressure |  |  |  | : | 0,35 Inch WG
| Sound Pressure Level |  |  |  | : | 65 db
| Putaran |  |  |  | : | 990 s/d 1450 Rpm
| Daya |  |  |  | : | 0,55 kW 220v/1 phase/50 Hz
| Lokasi |  |  |  | : | Ruang Dapur
LANTAI - 5
F | EAF-5.WD.01 | [5 empty] | 1 | unit |  | 0
| Tipe |  |  |  | : | IN-LINE DUCT
| Fungsi |  |  |  | : | Exhaust
| Kapasitas |  |  |  | : | 200 CFM
| Static Pressure |  |  |  | : | 0,35 Inch WG
| Sound Pressure Level |  |  |  | : | 65 db
| Putaran |  |  |  | : | 990 s/d 1450 Rpm
| Daya |  |  |  | : | 0,55 kW 220v/1 phase/50 Hz
| Lokasi |  |  |  | : | Ruang Wuduh
[9 empty] | Ke Penjumlahan Rp. | 0
2.3.3.B1 | PERALATAN UTAMA VENTILASI UDARA
Pengadaan dan pemasangan serta pengujian pada semua peralatan utama ventilasi mekanis contohnya, Exhaust Air Fan, Fresh Air Fan dan lain-lain lengkap dengan semua alat pendukung dan material bantu serta semua aksesoris yang diperlukan seperti yang tercantum dan dijelaskan dalam gambar dan spesifikasi teknis
LANTAI - 5 (Lanjutan ...)
A | EAF-5.RP.01 | [5 empty] | 1 | unit |  | 0
| Tipe |  |  |  | : | IN-LINE DUCT
| Fungsi |  |  |  | : | Exhaust
| Kapasitas |  |  |  | : | 500 CFM
| Static Pressure |  |  |  | : | 0,35 Inch WG
| Sound Pressure Level |  |  |  | : | 65 db
| Putaran |  |  |  | : | 990 s/d 1450 Rpm
| Daya |  |  |  | : | 0,55 kW 220v/1 phase/50 Hz
| Lokasi |  |  |  | : | Ruang Panel
B | EAF-5.TO.01 | [5 empty] | 1 | unit |  | 0
| Tipe |  |  |  | : | IN-LINE DUCT
| Fungsi |  |  |  | : | Exhaust
| Kapasitas |  |  |  | : | 1300 CFM
| Static Pressure |  |  |  | : | 0,5 Inch WG
| Sound Pressure Level |  |  |  | : | 65 db
| Putaran |  |  |  | : | 990 s/d 1450 Rpm
| Daya |  |  |  | : | 0,75 kW, 220 v/1 phase/50 Hz
| Lokasi |  |  |  | : | Ruang Toilet 1
C | EAF-5.KC.01 | [5 empty] | 1 | unit |  | 0
| Tipe |  |  |  | : | IN-LINE DUCT
| Fungsi |  |  |  | : | Exhaust
| Kapasitas |  |  |  | : | 400 CFM
| Static Pressure |  |  |  | : | 0,35 Inch WG
| Sound Pressure Level |  |  |  | : | 65 db
| Putaran |  |  |  | : | 990 s/d 1450 Rpm
| Daya |  |  |  | : | 0,55 kW 220v/1 phase/50 Hz
| Lokasi |  |  |  | : | Ruang Dapur
LANTAI - 6
D | EAF-6.WD.01 | [5 empty] | 1 | unit |  | 0
| Tipe |  |  |  | : | IN-LINE DUCT
| Fungsi |  |  |  | : | Exhaust
| Kapasitas |  |  |  | : | 200 CFM
| Static Pressure |  |  |  | : | 0,35 Inch WG
| Sound Pressure Level |  |  |  | : | 65 db
| Putaran |  |  |  | : | 990 s/d 1450 Rpm
| Daya |  |  |  | : | 0,55 kW 220v/1 phase/50 Hz
| Lokasi |  |  |  | : | Ruang Wuduh
E | EAF-6.RP.01 | [5 empty] | 1 | unit |  | 0
| Tipe |  |  |  | : | IN-LINE DUCT
| Fungsi |  |  |  | : | Exhaust
| Kapasitas |  |  |  | : | 500 CFM
| Static Pressure |  |  |  | : | 0,35 Inch WG
| Sound Pressure Level |  |  |  | : | 65 db
| Putaran |  |  |  | : | 990 s/d 1450 Rpm
| Daya |  |  |  | : | 0,55 kW 220v/1 phase/50 Hz
| Lokasi |  |  |  | : | Ruang Panel
F | EAF-6.TO.01 | [5 empty] | 1 | unit |  | 0
| Tipe |  |  |  | : | IN-LINE DUCT
| Fungsi |  |  |  | : | Exhaust
| Kapasitas |  |  |  | : | 1300 CFM
| Static Pressure |  |  |  | : | 0,5 Inch WG
| Sound Pressure Level |  |  |  | : | 65 db
| Putaran |  |  |  | : | 990 s/d 1450 Rpm
| Daya |  |  |  | : | 1 kW 220v/3 phase/50 Hz
| Lokasi |  |  |  | : | Ruang Toilet 1
[9 empty] | Ke Penjumlahan Rp. | 0
2.3.3.B1 | PERALATAN UTAMA VENTILASI UDARA
Pengadaan dan pemasangan serta pengujian pada semua peralatan utama ventilasi mekanis contohnya, Exhaust Air Fan, Fresh Air Fan dan lain-lain lengkap dengan semua alat pendukung dan material bantu serta semua aksesoris yang diperlukan seperti yang tercantum dan dijelaskan dalam gambar dan spesifikasi teknis
LANTAI - 6 (Lanjutan ...)
A | EAF-6.KC.01 | [5 empty] | 1 | unit |  | 0
| Tipe |  |  |  | : | IN-LINE DUCT
| Fungsi |  |  |  | : | Exhaust
| Kapasitas |  |  |  | : | 400 CFM
| Static Pressure |  |  |  | : | 0,35 Inch WG
| Sound Pressure Level |  |  |  | : | 65 db
| Putaran |  |  |  | : | 990 s/d 1450 Rpm
| Daya |  |  |  | : | 0,55 kW 220v/1 phase/50 Hz
| Lokasi |  |  |  | : | Ruang Dapur
LANTAI - 7
B | EAF-7.WD.01 | [5 empty] | 1 | unit |  | 0
| Tipe |  |  |  | : | IN-LINE DUCT
| Fungsi |  |  |  | : | Exhaust
| Kapasitas |  |  |  | : | 200 CFM
| Static Pressure |  |  |  | : | 0,35 Inch WG
| Sound Pressure Level |  |  |  | : | 65 db
| Putaran |  |  |  | : | 990 s/d 1450 Rpm
| Daya |  |  |  | : | 0,55 kW 220v/1 phase/50 Hz
| Lokasi |  |  |  | : | Ruang Wuduh
C | EAF-7.RP.01 | [5 empty] | 1 | unit |  | 0
| Tipe |  |  |  | : | IN-LINE DUCT
| Fungsi |  |  |  | : | Exhaust
| Kapasitas |  |  |  | : | 500 CFM
| Static Pressure |  |  |  | : | 0,35 Inch WG
| Sound Pressure Level |  |  |  | : | 65 db
| Putaran |  |  |  | : | 990 s/d 1450 Rpm
| Daya |  |  |  | : | 0,55 kW 220v/1 phase/50 Hz
| Lokasi |  |  |  | : | Ruang Panel
D | EAF-7.TO.01 | [5 empty] | 1 | unit |  | 0
| Tipe |  |  |  | : | IN-LINE DUCT
| Fungsi |  |  |  | : | Exhaust
| Kapasitas |  |  |  | : | 1300 CFM
| Static Pressure |  |  |  | : | 0,5 Inch WG
| Sound Pressure Level |  |  |  | : | 65 db
| Putaran |  |  |  | : | 990 s/d 1450 Rpm
| Daya |  |  |  | : | 0,75 kW, 200v/1 phase/50 Hz
| Lokasi |  |  |  | : | Ruang Toilet 1
E | EAF-7.KC.01 | [5 empty] | 1 | unit |  | 0
| Tipe |  |  |  | : | IN-LINE DUCT
| Fungsi |  |  |  | : | Exhaust
| Kapasitas |  |  |  | : | 400 CFM
| Static Pressure |  |  |  | : | 0,35 Inch WG
| Sound Pressure Level |  |  |  | : | 65 db
| Putaran |  |  |  | : | 990 s/d 1450 Rpm
| Daya |  |  |  | : | 0,55 kW 220v/1 phase/50 Hz
| Lokasi |  |  |  | : | Ruang Dapur
LANTAI - 8
G | EAF-8.WD.01 | [5 empty] | 1 | unit |  | 0
| Tipe |  |  |  | : | IN-LINE DUCT
| Fungsi |  |  |  | : | Exhaust
| Kapasitas |  |  |  | : | 200 CFM
| Static Pressure |  |  |  | : | 0,35 Inch WG
| Sound Pressure Level |  |  |  | : | 65 db
| Putaran |  |  |  | : | 990 s/d 1450 Rpm
| Daya |  |  |  | : | 0,55 kW 220v/1 phase/50 Hz
| Lokasi |  |  |  | : | Ruang Wuduh
[9 empty] | Ke Penjumlahan Rp. | 0
2.3.3.B1 | PERALATAN UTAMA VENTILASI UDARA
Pengadaan dan pemasangan serta pengujian pada semua peralatan utama ventilasi mekanis contohnya, Exhaust Air Fan, Fresh Air Fan dan lain-lain lengkap dengan semua alat pendukung dan material bantu serta semua aksesoris yang diperlukan seperti yang tercantum dan dijelaskan dalam gambar dan spesifikasi teknis
LANTAI - 8 (Lanjutan ...)
A | EAF-8.RP.01 | [5 empty] | 1 | unit |  | 0
| Tipe |  |  |  | : | IN-LINE DUCT
| Fungsi |  |  |  | : | Exhaust
| Kapasitas |  |  |  | : | 500 CFM
| Static Pressure |  |  |  | : | 0,35 Inch WG
| Sound Pressure Level |  |  |  | : | 65 db
| Putaran |  |  |  | : | 990 s/d 1450 Rpm
| Daya |  |  |  | : | 0,55 kW 220v/1 phase/50 Hz
| Lokasi |  |  |  | : | Ruang Panel
B | EAF-8.TO.01 | [5 empty] | 1 | unit |  | 0
| Tipe |  |  |  | : | IN-LINE DUCT
| Fungsi |  |  |  | : | Exhaust
| Kapasitas |  |  |  | : | 1300 CFM
| Static Pressure |  |  |  | : | 0,5 Inch WG
| Sound Pressure Level |  |  |  | : | 65 db
| Putaran |  |  |  | : | 990 s/d 1450 Rpm
| Daya |  |  |  | : | 0,75 kW, 200v/1 phase/50 Hz
| Lokasi |  |  |  | : | Ruang Toilet 1
C | EAF-8.KC.01 | [5 empty] | 1 | unit |  | 0
| Tipe |  |  |  | : | IN-LINE DUCT
| Fungsi |  |  |  | : | Exhaust
| Kapasitas |  |  |  | : | 400 CFM
| Static Pressure |  |  |  | : | 0,35 Inch WG
| Sound Pressure Level |  |  |  | : | 65 db
| Putaran |  |  |  | : | 990 s/d 1450 Rpm
| Daya |  |  |  | : | 0,55 kW 220v/1 phase/50 Hz
| Lokasi |  |  |  | : | Ruang Dapur
LANTAI - 9
D | EAF-9.WD.01 | [5 empty] | 1 | unit |  | 0
| Tipe |  |  |  | : | IN-LINE DUCT
| Fungsi |  |  |  | : | Exhaust
| Kapasitas |  |  |  | : | 200 CFM
| Static Pressure |  |  |  | : | 0,35 Inch WG
| Sound Pressure Level |  |  |  | : | 65 db
| Putaran |  |  |  | : | 990 s/d 1450 Rpm
| Daya |  |  |  | : | 0,55 kW 220v/1 phase/50 Hz
| Lokasi |  |  |  | : | Ruang Wuduh
E | EAF-9.RP.01 | [5 empty] | 1 | unit |  | 0
| Tipe |  |  |  | : | IN-LINE DUCT
| Fungsi |  |  |  | : | Exhaust
| Kapasitas |  |  |  | : | 500 CFM
| Static Pressure |  |  |  | : | 0,35 Inch WG
| Sound Pressure Level |  |  |  | : | 65 db
| Putaran |  |  |  | : | 990 s/d 1450 Rpm
| Daya |  |  |  | : | 0,55 kW 220v/1 phase/50 Hz
| Lokasi |  |  |  | : | Ruang Panel
F | EAF-9.TO.01 | [5 empty] | 1 | unit |  | 0
| Tipe |  |  |  | : | IN-LINE DUCT
| Fungsi |  |  |  | : | Exhaust
| Kapasitas |  |  |  | : | 1300 CFM
| Static Pressure |  |  |  | : | 0,5 Inch WG
| Sound Pressure Level |  |  |  | : | 65 db
| Putaran |  |  |  | : | 990 s/d 1450 Rpm
| Daya |  |  |  | : | 0,75 kW, 220v/1 phase/50 Hz
| Lokasi |  |  |  | : | Ruang Toilet 1
[9 empty] | Ke Penjumlahan Rp. | 0
2.3.3.B1 | PERALATAN UTAMA VENTILASI UDARA
Pengadaan dan pemasangan serta pengujian pada semua peralatan utama ventilasi mekanis contohnya, Exhaust Air Fan, Fresh Air Fan dan lain-lain lengkap dengan semua alat pendukung dan material bantu serta semua aksesoris yang diperlukan seperti yang tercantum dan dijelaskan dalam gambar dan spesifikasi teknis
LANTAI - 9 (Lanjutan ...)
A | EAF-9.KC.01 | [5 empty] | 1 | unit |  | 0
| Tipe |  |  |  | : | IN-LINE DUCT
| Fungsi |  |  |  | : | Exhaust
| Kapasitas |  |  |  | : | 400 CFM
| Static Pressure |  |  |  | : | 0,35 Inch WG
| Sound Pressure Level |  |  |  | : | 65 db
| Putaran |  |  |  | : | 990 s/d 1450 Rpm
| Daya |  |  |  | : | 0,55 kW 220v/1 phase/50 Hz
| Lokasi |  |  |  | : | Ruang Dapur
LANTAI - 10
B | EAF-10.WD.01 | [5 empty] | 1 | unit |  | 0
| Tipe |  |  |  | : | IN-LINE DUCT
| Fungsi |  |  |  | : | Exhaust
| Kapasitas |  |  |  | : | 200 CFM
| Static Pressure |  |  |  | : | 0,35 Inch WG
| Sound Pressure Level |  |  |  | : | 65 db
| Putaran |  |  |  | : | 990 s/d 1450 Rpm
| Daya |  |  |  | : | 0,55 kW 220v/1 phase/50 Hz
| Lokasi |  |  |  | : | Ruang Wuduh
C | EAF-10.RP.01 | [5 empty] | 1 | unit |  | 0
| Tipe |  |  |  | : | IN-LINE DUCT
| Fungsi |  |  |  | : | Exhaust
| Kapasitas |  |  |  | : | 500 CFM
| Static Pressure |  |  |  | : | 0,35 Inch WG
| Sound Pressure Level |  |  |  | : | 65 db
| Putaran |  |  |  | : | 990 s/d 1450 Rpm
| Daya |  |  |  | : | 0,55 kW 220v/1 phase/50 Hz
| Lokasi |  |  |  | : | Ruang Panel
D | EAF-10.TO.01 | [5 empty] | 1 | unit |  | 0
| Tipe |  |  |  | : | IN-LINE DUCT
| Fungsi |  |  |  | : | Exhaust
| Kapasitas |  |  |  | : | 1300 CFM
| Static Pressure |  |  |  | : | 0,5 Inch WG
| Sound Pressure Level |  |  |  | : | 65 db
| Putaran |  |  |  | : | 990 s/d 1450 Rpm
| Daya |  |  |  | : | 0,75 kW, 220v/1 phase/50 Hz
| Lokasi |  |  |  | : | Ruang Toilet 1
E | EAF-10.KC.01 | [5 empty] | 1 | unit |  | 0
| Tipe |  |  |  | : | IN-LINE DUCT
| Fungsi |  |  |  | : | Exhaust
| Kapasitas |  |  |  | : | 400 CFM
| Static Pressure |  |  |  | : | 0,35 Inch WG
| Sound Pressure Level |  |  |  | : | 65 db
| Putaran |  |  |  | : | 990 s/d 1450 Rpm
| Daya |  |  |  | : | 0,55 kW 220v/1 phase/50 Hz
| Lokasi |  |  |  | : | Ruang Dapur
LANTAI - 11
F | EAF-11.WD.01 | [5 empty] | 1 | unit |  | 0
| Tipe |  |  |  | : | IN-LINE DUCT
| Fungsi |  |  |  | : | Exhaust
| Kapasitas |  |  |  | : | 200 CFM
| Static Pressure |  |  |  | : | 0,35 Inch WG
| Sound Pressure Level |  |  |  | : | 65 db
| Putaran |  |  |  | : | 990 s/d 1450 Rpm
| Daya |  |  |  | : | 0,55 kW 220v/1 phase/50 Hz
| Lokasi |  |  |  | : | Ruang Wuduh
[9 empty] | Ke Penjumlahan Rp. | 0
2.3.3.B1 | PERALATAN UTAMA VENTILASI UDARA
Pengadaan dan pemasangan serta pengujian pada semua peralatan utama ventilasi mekanis contohnya, Exhaust Air Fan, Fresh Air Fan dan lain-lain lengkap dengan semua alat pendukung dan material bantu serta semua aksesoris yang diperlukan seperti yang tercantum dan dijelaskan dalam gambar dan spesifikasi teknis
LANTAI - 11 (Lanjutan ...)
A | EAF-11.RP.01 | [5 empty] | 1 | unit |  | 0
| Tipe |  |  |  | : | IN-LINE DUCT
| Fungsi |  |  |  | : | Exhaust
| Kapasitas |  |  |  | : | 500 CFM
| Static Pressure |  |  |  | : | 0,35 Inch WG
| Sound Pressure Level |  |  |  | : | 65 db
| Putaran |  |  |  | : | 990 s/d 1450 Rpm
| Daya |  |  |  | : | 0,55 kW 220v/1 phase/50 Hz
| Lokasi |  |  |  | : | Ruang Panel
B | EAF-11.TO.01 | [5 empty] | 1 | unit |  | 0
| Tipe |  |  |  | : | IN-LINE DUCT
| Fungsi |  |  |  | : | Exhaust
| Kapasitas |  |  |  | : | 1300 CFM
| Static Pressure |  |  |  | : | 0,5 Inch WG
| Sound Pressure Level |  |  |  | : | 65 db
| Putaran |  |  |  | : | 990 s/d 1450 Rpm
| Daya |  |  |  | : | 0,75 kW 220v/1 phase/50 Hz
| Lokasi |  |  |  | : | Ruang Toilet 1
C | EAF-11.KC.01 | [5 empty] | 1 | unit |  | 0
| Tipe |  |  |  | : | IN-LINE DUCT
| Fungsi |  |  |  | : | Exhaust
| Kapasitas |  |  |  | : | 400 CFM
| Static Pressure |  |  |  | : | 0,35 Inch WG
| Sound Pressure Level |  |  |  | : | 65 db
| Putaran |  |  |  | : | 990 s/d 1450 Rpm
| Daya |  |  |  | : | 0,55 kW 220v/1 phase/50 Hz
| Lokasi |  |  |  | : | Ruang Dapur
LANTAI - 12
D | EAF-12.WD.01 | [5 empty] | 1 | unit |  | 0
| Tipe |  |  |  | : | IN-LINE DUCT
| Fungsi |  |  |  | : | Exhaust
| Kapasitas |  |  |  | : | 200 CFM
| Static Pressure |  |  |  | : | 0,35 Inch WG
| Sound Pressure Level |  |  |  | : | 65 db
| Putaran |  |  |  | : | 990 s/d 1450 Rpm
| Daya |  |  |  | : | 0,55 kW 220v/1 phase/50 Hz
| Lokasi |  |  |  | : | Ruang Wuduh
E | EAF-12.RP.01 | [5 empty] | 1 | unit |  | 0
| Tipe |  |  |  | : | IN-LINE DUCT
| Fungsi |  |  |  | : | Exhaust
| Kapasitas |  |  |  | : | 500 CFM
| Static Pressure |  |  |  | : | 0,35 Inch WG
| Sound Pressure Level |  |  |  | : | 65 db
| Putaran |  |  |  | : | 990 s/d 1450 Rpm
| Daya |  |  |  | : | 0,55 kW 220v/1 phase/50 Hz
| Lokasi |  |  |  | : | Ruang Panel
F | EAF-12.TO.01 | [5 empty] | 1 | unit |  | 0
| Tipe |  |  |  | : | IN-LINE DUCT
| Fungsi |  |  |  | : | Exhaust
| Kapasitas |  |  |  | : | 1300 CFM
| Static Pressure |  |  |  | : | 0,5 Inch WG
| Sound Pressure Level |  |  |  | : | 65 db
| Putaran |  |  |  | : | 990 s/d 1450 Rpm
| Daya |  |  |  | : | 0,75 kW, 220v/1 phase/50 Hz
| Lokasi |  |  |  | : | Ruang Toilet 1
[9 empty] | Ke Penjumlahan Rp. | 0
2.3.3.B1 | PERALATAN UTAMA VENTILASI UDARA
Pengadaan dan pemasangan serta pengujian pada semua peralatan utama ventilasi mekanis contohnya, Exhaust Air Fan, Fresh Air Fan dan lain-lain lengkap dengan semua alat pendukung dan material bantu serta semua aksesoris yang diperlukan seperti yang tercantum dan dijelaskan dalam gambar dan spesifikasi teknis
LANTAI - 12 (Lanjutan ...)
A | EAF-12.KC.01 | [5 empty] | 1 | unit |  | 0
| Tipe |  |  |  | : | IN-LINE DUCT
| Fungsi |  |  |  | : | Exhaust
| Kapasitas |  |  |  | : | 400 CFM
| Static Pressure |  |  |  | : | 0,35 Inch WG
| Sound Pressure Level |  |  |  | : | 65 db
| Putaran |  |  |  | : | 990 s/d 1450 Rpm
| Daya |  |  |  | : | 0,55 kW 220v/1 phase/50 Hz
| Lokasi |  |  |  | : | Ruang Dapur
LANTAI - ATAP
B | FAF-A.LO.01 | [5 empty] | 1 | unit |  | 0
| Tipe |  |  |  | : | Centrifugal Double IN-LINE
| Fungsi |  |  |  | : | Intake
| Kapasitas |  |  |  | : | 29.000 CFM
| Static Pressure |  |  |  | : | 2 Inch WG
| Sound Pressure Level |  |  |  | : | 65 db
| Putaran |  |  |  | : | 990 s/d 1450 Rpm
| Daya |  |  |  | : | 30 kW 380v/3 phase/50 Hz
| Lokasi |  |  |  | : | Fresh Air Unit
C | SEF-A.LO.01 | [5 empty] | 1 | unit |  | 0
| Tipe |  |  |  | : | Axial Adj.Pitch
| Fungsi |  |  |  | : | Exhaust
| Kapasitas |  |  |  | : | 9.000 CFM
| Static Pressure |  |  |  | : | 2 Inch WG
| Sound Pressure Level |  |  |  | : | 65 db
| Putaran |  |  |  | : | 990 s/d 1450 Rpm
| Daya |  |  |  | : | 11 kW 380v/3 phase/50 Hz
| Lokasi |  |  |  | : | Smoke Extrak Fan
D | EAF-A.TO.01 | [5 empty] | 1 | unit |  | 0
| Tipe |  |  |  | : | Centrifugal Single IN_LINE
| Fungsi |  |  |  | : | Exhaust
| Kapasitas |  |  |  | : | 9.000 CFM
| Static Pressure |  |  |  | : | 1,5 Inch WG
| Sound Pressure Level |  |  |  | : | 65 db
| Putaran |  |  |  | : | 990 s/d 1450 Rpm
| Daya |  |  |  | : | 7,5 kW 380v/3 phase/50 Hz
| Lokasi |  |  |  | : | Ruang Toilet
E | PAF-A.TG.01 s/d 02 | [5 empty] | 2 | unit |  | 0
| Tipe |  |  |  | : | Axial Adj.Pitch
| Fungsi |  |  |  | : | Pressurized
| Kapasitas |  |  |  | : | 19.200 CFM
| Static Pressure |  |  |  | : | 1,2 Inch WG
| Sound Pressure Level |  |  |  | : | 65 db
| Putaran |  |  |  | : | 990 s/d 1450 Rpm
| Daya |  |  |  | : | 11 kW 380v/3 phase/50 Hz
| Lokasi |  |  |  | : | Tangga Kebakaran
[9 empty] | Ke Penjumlahan Rp. | 0
2.3.3.B | INSTALASI VENTILASI UDARA
2.3.3.B1 | PERALATAN UTAMA VENTILASI UDARA
Penjumlahan
| Halaman 2.3.3.B1/90 | [8 empty] | 0
| Halaman 2.3.3.B1/91 | [8 empty] | 0
| Halaman 2.3.3.B1/92 | [8 empty] | 0
| Halaman 2.3.3.B1/93 | [8 empty] | 0
| Halaman 2.3.3.B1/94 | [8 empty] | 0
| Halaman 2.3.3.B1/95 | [8 empty] | 0
| Halaman 2.3.3.B1/96 | [8 empty] | 0
| Halaman 2.3.3.B1/97 | [8 empty] | 0
| Halaman 2.3.3.B1/98 | [8 empty] | 0
| Halaman 2.3.3.B1/99 | [8 empty] | 0
2.3.3.B1 | PERALATAN UTAMA VENTILASI UDARA | [7 empty] | Dialihkan ke Ringkasan di akhir BAB No.2.3.3.B Rp. | 0
2.3.3.B | INSTALASI VENTILASI UDARA
2.3.3.B2 | INSTALASI DUCTING
Pengadaan dan pemasangan serta pengujian pekerjaan ducting BJLS, termasuk coating, penggantung, pendukung dan semua aksesoris yang diperlukan seperti yang tercantum dan dijelaskan dalam gambar dan spesifikasi teknis
LANTAI - DASAR
EAF-1.RP.01
Exhaust Air Duct, (tanpa Isolasi)
A | BJLS 50 |  |  |  | : | 300 mm x 250 mm | 5 | m² |  | 0
B | BJLS 50 |  |  |  | : | 200 mm x 200 mm | 8 | m² |  | 0
SEF-A.LO.01 (Smoke Ekstract di Atap)
Smoke Ekstract Duct, (tanpa Isolasi)
Vertikal
C | BJLS 80 |  |  |  | : | 1100 mm x 500 mm | 16 | m² |  | 0
Horizontal
D | BJLS 80 |  |  |  | : | 900 mm x 300 mm | 10 | m² |  | 0
E | BJLS 50 |  |  |  | : | 500 mm x 300 mm | 29 | m² |  | 0
EAF-1.TO.01
Exhaust Air Duct, (tanpa Isolasi)
Vertikal
F | BJLS 80 |  |  |  | : | 1900 mm x 500 mm | 24 | m² |  | 0
Horizontal
G | BJLS 50 |  |  |  | : | 300 mm x 250 mm | 4 | m² |  | 0
H | BJLS 50 |  |  |  | : | 250 mm x 250 mm | 1 | m² |  | 0
I | BJLS 50 |  |  |  | : | 200 mm x 200 mm | 3 | m² |  | 0
J | BJLS 50 |  |  |  | : | 150 mm x 150 mm | 7 | m² |  | 0
EAF-1.KC.01
Exhaust Air Duct, (tanpa Isolasi)
K | BJLS 50 |  |  |  | : | 300 mm x 250 mm | 3 | m² |  | 0
L | BJLS 50 |  |  |  | : | 200 mm x 200 mm | 4 | m² |  | 0
EAF-1.TO.02
Exhaust Air Duct, (tanpa Isolasi)
M | BJLS 60 |  |  |  | : | 700 mm x 250 mm | 10 | m² |  | 0
N | BJLS 60 |  |  |  | : | 600 mm x 250 mm | 4 | m² |  | 0
O | BJLS 50 |  |  |  | : | 500 mm x 250 mm | 3 | m² |  | 0
P | BJLS 50 |  |  |  | : | 400 mm x 250 mm | 4 | m² |  | 0
Q | BJLS 50 |  |  |  | : | 250 mm x 250 mm | 3 | m² |  | 0
R | BJLS 50 |  |  |  | : | 200 mm x 200 mm | 8 | m² |  | 0
S | BJLS 50 |  |  |  | : | 150 mm x 150 mm | 16 | m² |  | 0
FAF-A.LO.01 (Fresh Air di Atap)
Fresh Air Duct, (tanpa Isolasi)
Vertikal
T | BJLS 100 |  |  |  | : | 1300 mm x 1000 mm | 23 | m² |  | 0
Horizontal
U | BJLS 60 |  |  |  | : | 700 mm x 300 mm | 22 | m² |  | 0
V | BJLS 60 |  |  |  | : | 600 mm x 250 mm | 4 | m² |  | 0
W | BJLS 50 |  |  |  | : | 500 mm x 250 mm | 20 | m² |  | 0
X | BJLS 50 |  |  |  | : | 400 mm x 250 mm | 10 | m² |  | 0
Y | BJLS 50 |  |  |  | : | 300 mm x 250 mm | 9 | m² |  | 0
Z | BJLS 50 |  |  |  | : | 250 mm x 250 mm | 5 | m² |  | 0
AA | BJLS 50 |  |  |  | : | 250 mm x 200 mm | 9 | m² |  | 0
AB | BJLS 50 |  |  |  | : | 200 mm x 200 mm | 18 | m² |  | 0
AC | BJLS 50 |  |  |  | : | 200 mm x 150 mm | 11 | m² |  | 0
AD | BJLS 50 |  |  |  | : | 150 mm x 100 mm | 9 | m² |  | 0
[9 empty] | Ke Penjumlahan Rp. | 0
2.3.3.B | INSTALASI VENTILASI UDARA
2.3.3.B2 | INSTALASI DUCTING
Pengadaan dan pemasangan serta pengujian pekerjaan ducting BJLS, termasuk coating, penggantung, pendukung dan semua aksesoris yang diperlukan seperti yang tercantum dan dijelaskan dalam gambar dan spesifikasi teknis
LANTAI - 2
EAF-2.RP.01
Exhaust Air Duct, (tanpa Isolasi)
A | BJLS 50 |  |  |  | : | 300 mm x 250 mm | 5 | m² |  | 0
B | BJLS 50 |  |  |  | : | 250 mm x 250 mm | 1 | m² |  | 0
C | BJLS 50 |  |  |  | : | 200 mm x 200 mm | 7 | m² |  | 0
D | BJLS 50 |  |  |  | : | 150 mm x 150 mm | 2 | m² |  | 0
SEF-A.LO.01 (Smoke Ekstract di Atap)
Smoke Extract Duct, (tanpa Isolasi)
Vertikal
E | BJLS 80 |  |  |  | : | 1100 mm x 500 mm | 16 | m² |  | 0
Horizontal
F | BJLS 80 |  |  |  | : | 900 mm x 300 mm | 12 | m² |  | 0
G | BJLS 50 |  |  |  | : | 500 mm x 300 mm | 29 | m² |  | 0
EAF-2.TO.01
Exhaust Air Duct, (tanpa Isolasi)
Vertikal
H | BJLS 100 |  |  |  | : | 1900 mm x 500 mm | 24 | m² |  | 0
Horizontal
I | BJLS 50 |  |  |  | : | 300 mm x 250 mm | 3 | m² |  | 0
J | BJLS 50 |  |  |  | : | 250 mm x 250 mm | 1 | m² |  | 0
K | BJLS 50 |  |  |  | : | 200 mm x 200 mm | 1 | m² |  | 0
M | BJLS 50 |  |  |  | : | 150 mm x 150 mm | 5 | m² |  | 0
EAF-2.KC.01
Exhaust Air Duct, (tanpa Isolasi)
N | BJLS 50 |  |  |  | : | 300 mm x 250 mm | 3 | m² |  | 0
O | BJLS 50 |  |  |  | : | 200 mm x 200 mm | 4 | m² |  | 0
EAF-2.TO.02
Exhaust Air Duct, (tanpa Isolasi)
P | BJLS 60 |  |  |  | : | 700 mm x 250 mm | 10 | m² |  | 0
Q | BJLS 60 |  |  |  | : | 600 mm x 250 mm | 4 | m² |  | 0
R | BJLS 50 |  |  |  | : | 500 mm x 250 mm | 3 | m² |  | 0
S | BJLS 50 |  |  |  | : | 400 mm x 250 mm | 4 | m² |  | 0
T | BJLS 50 |  |  |  | : | 250 mm x 250 mm | 3 | m² |  | 0
U | BJLS 50 |  |  |  | : | 200 mm x 200 mm | 8 | m² |  | 0
V | BJLS 50 |  |  |  | : | 150 mm x 150 mm | 16 | m² |  | 0
FAF-A.LO.01 (Fresh Air di Atap)
Fresh Air Duct, (tanpa Isolasi)
Vertikal
W | BJLS 100 |  |  |  | : | 1300 mm x 1000 mm | 23 | m² |  | 0
Horizontal
X | BJLS 60 |  |  |  | : | 700 mm x 300 mm | 24 | m² |  | 0
Y | BJLS 50 |  |  |  | : | 500 mm x 250 mm | 20 | m² |  | 0
Z | BJLS 50 |  |  |  | : | 450 mm x 250 mm | 7 | m² |  | 0
AA | BJLS 50 |  |  |  | : | 400 mm x 250 mm | 3 | m² |  | 0
AB | BJLS 50 |  |  |  | : | 350 mm x 250 mm | 7 | m² |  | 0
AC | BJLS 50 |  |  |  | : | 300 mm x 250 mm | 5 | m² |  | 0
AD | BJLS 50 |  |  |  | : | 250 mm x 250 mm | 2 | m² |  | 0
AE | BJLS 50 |  |  |  | : | 250 mm x 200 mm | 21 | m² |  | 0
AF | BJLS 50 |  |  |  | : | 200 mm x 200 mm | 10 | m² |  | 0
AG | BJLS 50 |  |  |  | : | 200 mm x 150 mm | 24 | m² |  | 0
AH | BJLS 50 |  |  |  | : | 150 mm x 150 mm | 8 | m² |  | 0
AI | BJLS 50 |  |  |  | : | 150 mm x 100 mm | 6 | m² |  | 0
[9 empty] | Ke Penjumlahan Rp. | 0
2.3.3.B | INSTALASI VENTILASI UDARA
2.3.3.B2 | INSTALASI DUCTING
Pengadaan dan pemasangan serta pengujian pekerjaan ducting BJLS, termasuk coating, penggantung, pendukung dan semua aksesoris yang diperlukan seperti yang tercantum dan dijelaskan dalam gambar dan spesifikasi teknis
LANTAI - 3
EAF-3.RP.01
Exhaust Air Duct, (tanpa Isolasi)
A | BJLS 50 |  |  |  | : | 300 mm x 250 mm | 13 | m² |  | 0
B | BJLS 50 |  |  |  | : | 250 mm x 250 mm | 2 | m² |  | 0
C | BJLS 50 |  |  |  | : | 200 mm x 200 mm | 6 | m² |  | 0
D | BJLS 50 |  |  |  | : | 150 mm x 150 mm | 3 | m² |  | 0
EAF-3.WD.01
Exhaust Air Duct, (tanpa Isolasi)
E | BJLS 50 |  |  |  | : | 200 mm x 200 mm | 3 | m² |  | 0
F | BJLS 50 |  |  |  | : | 150 mm x 150 mm | 2 | m² |  | 0
SEF-A.LO.01 (Smoke Ekstract di Atap)
Smoke Ekstract Duct, (tanpa Isolasi)
Vertikal
G | BJLS 80 |  |  |  | : | 1100 mm x 500 mm | 13 | m² |  | 0
Horizontal
H | BJLS 80 |  |  |  | : | 900 mm x 300 mm | 12 | m² |  | 0
I | BJLS 50 |  |  |  | : | 500 mm x 300 mm | 29 | m² |  | 0
EAF-3.KC.01
Exhaust Air Duct, (tanpa Isolasi)
J | BJLS 50 |  |  |  | : | 300 mm x 250 mm | 15 | m² |  | 0
K | BJLS 50 |  |  |  | : | 200 mm x 200 mm | 3 | m² |  | 0
EAF-3.TO.01
Exhaust Air Duct, (tanpa Isolasi)
Vertikal
L | BJLS 100 |  |  |  | : | 1900 mm x 500 mm | 20 | m² |  | 0
Horizontal
M | BJLS 60 |  |  |  | : | 700 mm x 250 mm | 4 | m² |  | 0
N | BJLS 60 |  |  |  | : | 600 mm x 250 mm | 6 | m² |  | 0
O | BJLS 50 |  |  |  | : | 500 mm x 250 mm | 3 | m² |  | 0
P | BJLS 50 |  |  |  | : | 350 mm x 250 mm | 3 | m² |  | 0
Q | BJLS 50 |  |  |  | : | 300 mm x 250 mm | 5 | m² |  | 0
R | BJLS 50 |  |  |  | : | 250 mm x 250 mm | 6 | m² |  | 0
S | BJLS 50 |  |  |  | : | 200 mm x 200 mm | 8 | m² |  | 0
T | BJLS 50 |  |  |  | : | 150 mm x 150 mm | 15 | m² |  | 0
FAF-A.LO.01 (Fresh Air di Atap)
Fresh Air Duct, (tanpa Isolasi)
Vertikal
U | BJLS 100 |  |  |  | : | 1300 mm x 1000 mm | 19 | m² |  | 0
Fresh Air Duct, (tanpa Isolasi)
Horizontal
V | BJLS 60 |  |  |  | : | 700 mm x 300 mm | 22 | m² |  | 0
W | BJLS 60 |  |  |  | : | 700 mm x 250 mm | 10 | m² |  | 0
X | BJLS 50 |  |  |  | : | 500 mm x 250 mm | 14 | m² |  | 0
Y | BJLS 50 |  |  |  | : | 450 mm x 250 mm | 9 | m² |  | 0
Z | BJLS 50 |  |  |  | : | 400 mm x 250 mm | 15 | m² |  | 0
AA | BJLS 50 |  |  |  | : | 350 mm x 250 mm | 9 | m² |  | 0
AB | BJLS 50 |  |  |  | : | 300 mm x 250 mm | 8 | m² |  | 0
AC | BJLS 50 |  |  |  | : | 250 mm x 250 mm | 7 | m² |  | 0
AD | BJLS 50 |  |  |  | : | 250 mm x 200 mm | 17 | m² |  | 0
AE | BJLS 50 |  |  |  | : | 200 mm x 200 mm | 9 | m² |  | 0
AF | BJLS 50 |  |  |  | : | 200 mm x 150 mm | 23 | m² |  | 0
AG | BJLS 50 |  |  |  | : | 150 mm x 150 mm | 30 | m² |  | 0
AH | BJLS 50 |  |  |  | : | 150 mm x 100 mm | 13 | m² |  | 0
[9 empty] | Ke Penjumlahan Rp. | 0
2.3.3.B | INSTALASI VENTILASI UDARA
2.3.3.B2 | INSTALASI DUCTING
Pengadaan dan pemasangan serta pengujian pekerjaan ducting BJLS, termasuk coating, penggantung, pendukung dan semua aksesoris yang diperlukan seperti yang tercantum dan dijelaskan dalam gambar dan spesifikasi teknis
LANTAI - 4
EAF-4.RP.01
Exhaust Air Duct, (tanpa Isolasi)
A | BJLS 50 |  |  |  | : | 300 mm x 250 mm | 13 | m² |  | 0
B | BJLS 50 |  |  |  | : | 250 mm x 250 mm | 1 | m² |  | 0
C | BJLS 50 |  |  |  | : | 200 mm x 200 mm | 6 | m² |  | 0
D | BJLS 50 |  |  |  | : | 150 mm x 150 mm | 3 | m² |  | 0
EAF-4.WD.01
Exhaust Air Duct, (tanpa Isolasi)
E | BJLS 50 |  |  |  | : | 200 mm x 200 mm | 3 | m² |  | 0
F | BJLS 50 |  |  |  | : | 150 mm x 150 mm | 2 | m² |  | 0
SEF-A.LO.01 (Smoke Ekstract di Atap)
Smoke Ekstract Duct, (tanpa Isolasi)
Vertikal
G | BJLS 80 |  |  |  | : | 1100 mm x 500 mm | 13 | m² |  | 0
Horizontal
H | BJLS 80 |  |  |  | : | 900 mm x 300 mm | 12 | m² |  | 0
I | BJLS 50 |  |  |  | : | 500 mm x 300 mm | 29 | m² |  | 0
EAF-4.KC.01
Exhaust Air Duct, (tanpa Isolasi)
J | BJLS 50 |  |  |  | : | 300 mm x 250 mm | 15 | m² |  | 0
K | BJLS 50 |  |  |  | : | 200 mm x 200 mm | 3 | m² |  | 0
EAF-4.TO.01
Exhaust Air Duct, (tanpa Isolasi)
Vertikal
L | BJLS 100 |  |  |  | : | 1900 mm x 500 mm | 20 | m² |  | 0
Horizontal
M | BJLS 60 |  |  |  | : | 700 mm x 250 mm | 4 | m² |  | 0
N | BJLS 60 |  |  |  | : | 600 mm x 250 mm | 6 | m² |  | 0
O | BJLS 50 |  |  |  | : | 500 mm x 250 mm | 3 | m² |  | 0
P | BJLS 50 |  |  |  | : | 350 mm x 250 mm | 3 | m² |  | 0
Q | BJLS 50 |  |  |  | : | 300 mm x 250 mm | 5 | m² |  | 0
R | BJLS 50 |  |  |  | : | 250 mm x 250 mm | 6 | m² |  | 0
S | BJLS 50 |  |  |  | : | 200 mm x 200 mm | 8 | m² |  | 0
T | BJLS 50 |  |  |  | : | 150 mm x 150 mm | 15 | m² |  | 0
FAF-A.LO.01 (Fresh Air di Atap)
Fresh Air Duct, (tanpa Isolasi)
Vertikal
U | BJLS 100 |  |  |  | : | 1300 mm x 1000 mm | 19 | m² |  | 0
Horizontal
V | BJLS 60 |  |  |  | : | 700 mm x 400 mm | 16 | m² |  | 0
W | BJLS 60 |  |  |  | : | 700 mm x 300 mm | 18 | m² |  | 0
X | BJLS 50 |  |  |  | : | 500 mm x 250 mm | 24 | m² |  | 0
Y | BJLS 50 |  |  |  | : | 450 mm x 250 mm | 12 | m² |  | 0
Z | BJLS 50 |  |  |  | : | 400 mm x 250 mm | 17 | m² |  | 0
AA | BJLS 50 |  |  |  | : | 350 mm x 250 mm | 6 | m² |  | 0
AB | BJLS 50 |  |  |  | : | 300 mm x 250 mm | 3 | m² |  | 0
AC | BJLS 50 |  |  |  | : | 250 mm x 250 mm | 27 | m² |  | 0
AD | BJLS 50 |  |  |  | : | 250 mm x 200 mm | 30 | m² |  | 0
AE | BJLS 50 |  |  |  | : | 200 mm x 200 mm | 10 | m² |  | 0
AF | BJLS 50 |  |  |  | : | 200 mm x 150 mm | 7 | m² |  | 0
AG | BJLS 50 |  |  |  | : | 150 mm x 150 mm | 18 | m² |  | 0
AH | BJLS 50 |  |  |  | : | 150 mm x 100 mm | 8 | m² |  | 0
[9 empty] | Ke Penjumlahan Rp. | 0
2.3.3.B | INSTALASI VENTILASI UDARA
2.3.3.B2 | INSTALASI DUCTING
Pengadaan dan pemasangan serta pengujian pekerjaan ducting BJLS, termasuk coating, penggantung, pendukung dan semua aksesoris yang diperlukan seperti yang tercantum dan dijelaskan dalam gambar dan spesifikasi teknis
LANTAI - 5
EAF-5.RP.01
Exhaust Air Duct, (tanpa Isolasi)
A | BJLS 50 |  |  |  | : | 300 mm x 250 mm | 13 | m² |  | 0
B | BJLS 50 |  |  |  | : | 250 mm x 250 mm | 1 | m² |  | 0
C | BJLS 50 |  |  |  | : | 200 mm x 200 mm | 6 | m² |  | 0
D | BJLS 50 |  |  |  | : | 150 mm x 150 mm | 3 | m² |  | 0
EAF-5.WD.01
Exhaust Air Duct, (tanpa Isolasi)
E | BJLS 50 |  |  |  | : | 200 mm x 200 mm | 3 | m² |  | 0
F | BJLS 50 |  |  |  | : | 150 mm x 150 mm | 2 | m² |  | 0
SEF-A.LO.01 (Smoke Ekstract di Atap)
Smoke Ekstract Duct, (tanpa Isolasi)
Vertikal
G | BJLS 80 |  |  |  | : | 1100 mm x 500 mm | 13 | m² |  | 0
Horizontal
H | BJLS 80 |  |  |  | : | 900 mm x 300 mm | 12 | m² |  | 0
I | BJLS 60 |  |  |  | : | 500 mm x 300 mm | 29 | m² |  | 0
EAF-5.KC.01
Exhaust Air Duct, (tanpa Isolasi)
J | BJLS 50 |  |  |  | : | 300 mm x 250 mm | 15 | m² |  | 0
K | BJLS 50 |  |  |  | : | 200 mm x 200 mm | 3 | m² |  | 0
EAF-5.TO.01
Exhaust Air Duct, (tanpa Isolasi)
Vertikal
L | BJLS 100 |  |  |  | : | 1900 mm x 500 mm | 20 | m² |  | 0
Horizontal
M | BJLS 60 |  |  |  | : | 700 mm x 250 mm | 4 | m² |  | 0
N | BJLS 60 |  |  |  | : | 600 mm x 250 mm | 6 | m² |  | 0
O | BJLS 50 |  |  |  | : | 500 mm x 250 mm | 3 | m² |  | 0
P | BJLS 50 |  |  |  | : | 350 mm x 250 mm | 3 | m² |  | 0
Q | BJLS 50 |  |  |  | : | 300 mm x 250 mm | 5 | m² |  | 0
R | BJLS 50 |  |  |  | : | 250 mm x 250 mm | 6 | m² |  | 0
S | BJLS 50 |  |  |  | : | 200 mm x 200 mm | 8 | m² |  | 0
T | BJLS 50 |  |  |  | : | 150 mm x 150 mm | 15 | m² |  | 0
FAF-A.LO.01 (Fresh Air di Atap)
Fresh Air Duct, (tanpa Isolasi)
Vertikal
U | BJLS 100 |  |  |  | : | 1300 mm x 1000 mm | 19 | m² |  | 0
Horizontal
V | BJLS 60 |  |  |  | : | 700 mm x 400 mm | 16 | m² |  | 0
W | BJLS 60 |  |  |  | : | 700 mm x 300 mm | 6 | m² |  | 0
X | BJLS 60 |  |  |  | : | 700 mm x 250 mm | 18 | m² |  | 0
Y | BJLS 60 |  |  |  | : | 600 mm x 250 mm | 17 | m² |  | 0
Z | BJLS 60 |  |  |  | : | 550 mm x 250 mm | 24 | m² |  | 0
AA | BJLS 50 |  |  |  | : | 500 mm x 250 mm | 18 | m² |  | 0
AB | BJLS 50 |  |  |  | : | 450 mm x 250 mm | 5 | m² |  | 0
AC | BJLS 50 |  |  |  | : | 400 mm x 250 mm | 10 | m² |  | 0
AD | BJLS 50 |  |  |  | : | 350 mm x 250 mm | 9 | m² |  | 0
AE | BJLS 50 |  |  |  | : | 300 mm x 250 mm | 4 | m² |  | 0
AF | BJLS 50 |  |  |  | : | 250 mm x 250 mm | 11 | m² |  | 0
AG | BJLS 50 |  |  |  | : | 250 mm x 200 mm | 22 | m² |  | 0
AH | BJLS 50 |  |  |  | : | 200 mm x 200 mm | 15 | m² |  | 0
AI | BJLS 50 |  |  |  | : | 200 mm x 150 mm | 21 | m² |  | 0
AJ | BJLS 50 |  |  |  | : | 150 mm x 150 mm | 6 | m² |  | 0
AK | BJLS 50 |  |  |  | : | 150 mm x 100 mm | 4 | m² |  | 0
[9 empty] | Ke Penjumlahan Rp. | 0
2.3.3.B | INSTALASI VENTILASI UDARA
2.3.3.B2 | INSTALASI DUCTING
Pengadaan dan pemasangan serta pengujian pekerjaan ducting BJLS, termasuk coating, penggantung, pendukung dan semua aksesoris yang diperlukan seperti yang tercantum dan dijelaskan dalam gambar dan spesifikasi teknis
LANTAI - 6
EAF-6.RP.01
Exhaust Air Duct, (tanpa Isolasi)
A | BJLS 50 |  |  |  | : | 300 mm x 250 mm | 13 | m² |  | 0
B | BJLS 50 |  |  |  | : | 250 mm x 250 mm | 1 | m² |  | 0
C | BJLS 50 |  |  |  | : | 200 mm x 200 mm | 6 | m² |  | 0
D | BJLS 50 |  |  |  | : | 150 mm x 150 mm | 3 | m² |  | 0
EAF-6.WD.01
Exhaust Air Duct, (tanpa Isolasi)
E | BJLS 50 |  |  |  | : | 200 mm x 200 mm | 3 | m² |  | 0
F | BJLS 50 |  |  |  | : | 150 mm x 150 mm | 2 | m² |  | 0
SEF-A.LO.01 (Smoke Ekstract di Atap)
Smoke Ekstract Duct, (tanpa Isolasi)
Vertikal
G | BJLS 80 |  |  |  | : | 1100 mm x 500 mm | 13 | m² |  | 0
Horizontal
H | BJLS 80 |  |  |  | : | 900 mm x 300 mm | 12 | m² |  | 0
I | BJLS 50 |  |  |  | : | 500 mm x 300 mm | 29 | m² |  | 0
EAF-6.KC.01
Exhaust Air Duct, (tanpa Isolasi)
J | BJLS 50 |  |  |  | : | 300 mm x 250 mm | 15 | m² |  | 0
K | BJLS 50 |  |  |  | : | 200 mm x 200 mm | 3 | m² |  | 0
EAF-6.TO.01
Exhaust Air Duct, (tanpa Isolasi)
Vertikal
L | BJLS 100 |  |  |  | : | 1900 mm x 500 mm | 20 | m² |  | 0
Horizontal
M | BJLS 60 |  |  |  | : | 700 mm x 250 mm | 4 | m² |  | 0
N | BJLS 60 |  |  |  | : | 600 mm x 250 mm | 6 | m² |  | 0
O | BJLS 50 |  |  |  | : | 500 mm x 250 mm | 3 | m² |  | 0
P | BJLS 50 |  |  |  | : | 350 mm x 250 mm | 3 | m² |  | 0
Q | BJLS 50 |  |  |  | : | 300 mm x 250 mm | 5 | m² |  | 0
R | BJLS 50 |  |  |  | : | 250 mm x 250 mm | 6 | m² |  | 0
S | BJLS 50 |  |  |  | : | 200 mm x 200 mm | 8 | m² |  | 0
T | BJLS 50 |  |  |  | : | 150 mm x 150 mm | 15 | m² |  | 0
FAF-A.LO.01 (Fresh Air di Atap)
Fresh Air Duct, (tanpa Isolasi)
Vertikal
U | BJLS 100 |  |  |  | : | 1300 mm x 1000 mm | 19 | m² |  | 0
Horizontal
V | BJLS 60 |  |  |  | : | 700 mm x 300 mm | 36 | m² |  | 0
W | BJLS 60 |  |  |  | : | 600 mm x 250 mm | 6 | m² |  | 0
X | BJLS 60 |  |  |  | : | 550 mm x 250 mm | 15 | m² |  | 0
Y | BJLS 50 |  |  |  | : | 500 mm x 250 mm | 24 | m² |  | 0
Z | BJLS 50 |  |  |  | : | 350 mm x 250 mm | 20 | m² |  | 0
AA | BJLS 50 |  |  |  | : | 300 mm x 250 mm | 18 | m² |  | 0
AB | BJLS 50 |  |  |  | : | 250 mm x 250 mm | 6 | m² |  | 0
AC | BJLS 50 |  |  |  | : | 250 mm x 200 mm | 36 | m² |  | 0
AD | BJLS 50 |  |  |  | : | 200 mm x 200 mm | 10 | m² |  | 0
AE | BJLS 50 |  |  |  | : | 200 mm x 150 mm | 21 | m² |  | 0
AF | BJLS 50 |  |  |  | : | 150 mm x 150 mm | 28 | m² |  | 0
AG | BJLS 50 |  |  |  | : | 150 mm x 100 mm | 6 | m² |  | 0
[9 empty] | Ke Penjumlahan Rp. | 0
2.3.3.B | INSTALASI VENTILASI UDARA
2.3.3.B2 | INSTALASI DUCTING
Pengadaan dan pemasangan serta pengujian pekerjaan ducting BJLS, termasuk coating, penggantung, pendukung dan semua aksesoris yang diperlukan seperti yang tercantum dan dijelaskan dalam gambar dan spesifikasi teknis
LANTAI - 7
EAF-7.RP.01
Exhaust Air Duct, (tanpa Isolasi)
A | BJLS 50 |  |  |  | : | 300 mm x 250 mm | 11 | m² |  | 0
B | BJLS 50 |  |  |  | : | 250 mm x 250 mm | 2 | m² |  | 0
C | BJLS 50 |  |  |  | : | 200 mm x 200 mm | 6 | m² |  | 0
D | BJLS 50 |  |  |  | : | 150 mm x 150 mm | 3 | m² |  | 0
EAF-7.WD.01
Exhaust Air Duct, (tanpa Isolasi)
E | BJLS 50 |  |  |  | : | 200 mm x 200 mm | 3 | m² |  | 0
F | BJLS 50 |  |  |  | : | 150 mm x 150 mm | 2 | m² |  | 0
SEF-A.LO.01 (Smoke Ekstract di Atap)
Smoke Ekstract Duct, (tanpa Isolasi)
Vertikal
G | BJLS 80 |  |  |  | : | 1100 mm x 500 mm | 13 | m² |  | 0
Horizontal
H | BJLS 80 |  |  |  | : | 900 mm x 300 mm | 12 | m² |  | 0
I | BJLS 50 |  |  |  | : | 500 mm x 300 mm | 29 | m² |  | 0
EAF-7.KC.01
Exhaust Air Duct, (tanpa Isolasi)
J | BJLS 50 |  |  |  | : | 300 mm x 250 mm | 14 | m² |  | 0
K | BJLS 50 |  |  |  | : | 200 mm x 200 mm | 2 | m² |  | 0
EAF-7.TO.01
Exhaust Air Duct, (tanpa Isolasi)
Vertikal
L | BJLS 100 |  |  |  | : | 1900 mm x 500 mm | 20 | m² |  | 0
Horizontal
M | BJLS 60 |  |  |  | : | 700 mm x 250 mm | 4 | m² |  | 0
N | BJLS 60 |  |  |  | : | 600 mm x 250 mm | 6 | m² |  | 0
O | BJLS 50 |  |  |  | : | 500 mm x 250 mm | 3 | m² |  | 0
P | BJLS 50 |  |  |  | : | 350 mm x 250 mm | 3 | m² |  | 0
Q | BJLS 50 |  |  |  | : | 300 mm x 250 mm | 5 | m² |  | 0
R | BJLS 50 |  |  |  | : | 250 mm x 250 mm | 6 | m² |  | 0
S | BJLS 50 |  |  |  | : | 200 mm x 200 mm | 8 | m² |  | 0
T | BJLS 50 |  |  |  | : | 150 mm x 150 mm | 15 | m² |  | 0
FAF-A.LO.01 (Fresh Air di Atap)
Fresh Air Duct, (tanpa Isolasi)
Vertikal
U | BJLS 100 |  |  |  | : | 1300 mm x 1000 mm | 19 | m² |  | 0
Horizontal
V | BJLS 60 |  |  |  | : | 700 mm x 300 mm | 36 | m² |  | 0
W | BJLS 60 |  |  |  | : | 600 mm x 250 mm | 6 | m² |  | 0
X | BJLS 60 |  |  |  | : | 550 mm x 250 mm | 15 | m² |  | 0
Y | BJLS 50 |  |  |  | : | 500 mm x 250 mm | 24 | m² |  | 0
Z | BJLS 50 |  |  |  | : | 400 mm x 250 mm | 19 | m² |  | 0
AA | BJLS 50 |  |  |  | : | 350 mm x 250 mm | 3 | m² |  | 0
AB | BJLS 50 |  |  |  | : | 300 mm x 250 mm | 18 | m² |  | 0
AC | BJLS 50 |  |  |  | : | 250 mm x 250 mm | 5 | m² |  | 0
AD | BJLS 50 |  |  |  | : | 250 mm x 200 mm | 35 | m² |  | 0
AE | BJLS 50 |  |  |  | : | 200 mm x 200 mm | 10 | m² |  | 0
AF | BJLS 50 |  |  |  | : | 200 mm x 150 mm | 21 | m² |  | 0
AG | BJLS 50 |  |  |  | : | 150 mm x 150 mm | 28 | m² |  | 0
AH | BJLS 50 |  |  |  | : | 150 mm x 100 mm | 8 | m² |  | 0
[9 empty] | Ke Penjumlahan Rp. | 0
2.3.3.B | INSTALASI VENTILASI UDARA
2.3.3.B2 | INSTALASI DUCTING
Pengadaan dan pemasangan serta pengujian pekerjaan ducting BJLS, termasuk coating, penggantung, pendukung dan semua aksesoris yang diperlukan seperti yang tercantum dan dijelaskan dalam gambar dan spesifikasi teknis
LANTAI - 8
EAF-8.RP.01
Exhaust Air Duct, (tanpa Isolasi)
A | BJLS 50 |  |  |  | : | 300 mm x 250 mm | 13 | m² |  | 0
B | BJLS 50 |  |  |  | : | 250 mm x 250 mm | 1 | m² |  | 0
C | BJLS 50 |  |  |  | : | 200 mm x 200 mm | 6 | m² |  | 0
D | BJLS 50 |  |  |  | : | 150 mm x 150 mm | 3 | m² |  | 0
EAF-8.WD.01
Exhaust Air Duct, (tanpa Isolasi)
E | BJLS 50 |  |  |  | : | 200 mm x 200 mm | 3 | m² |  | 0
F | BJLS 50 |  |  |  | : | 150 mm x 150 mm | 2 | m² |  | 0
SEF-A.LO.01 (Smoke Ekstract di Atap)
Smoke Ekstract Duct, (tanpa Isolasi)
Vertikal
G | BJLS 80 |  |  |  | : | 1100 mm x 500 mm | 13 | m² |  | 0
Horizontal
H | BJLS 80 |  |  |  | : | 900 mm x 300 mm | 12 | m² |  | 0
I | BJLS 50 |  |  |  | : | 500 mm x 300 mm | 29 | m² |  | 0
EAF-8.KC.01
Exhaust Air Duct, (tanpa Isolasi)
J | BJLS 50 |  |  |  | : | 300 mm x 250 mm | 14 | m² |  | 0
K | BJLS 50 |  |  |  | : | 200 mm x 200 mm | 3 | m² |  | 0
EAF-8.TO.01
Exhaust Air Duct, (tanpa Isolasi)
Vertikal
L | BJLS 100 |  |  |  | : | 1900 mm x 500 mm | 20 | m² |  | 0
Horizontal
M | BJLS 60 |  |  |  | : | 700 mm x 250 mm | 4 | m² |  | 0
N | BJLS 60 |  |  |  | : | 600 mm x 250 mm | 6 | m² |  | 0
O | BJLS 50 |  |  |  | : | 500 mm x 250 mm | 3 | m² |  | 0
P | BJLS 50 |  |  |  | : | 350 mm x 250 mm | 3 | m² |  | 0
Q | BJLS 50 |  |  |  | : | 300 mm x 250 mm | 5 | m² |  | 0
R | BJLS 50 |  |  |  | : | 250 mm x 250 mm | 6 | m² |  | 0
S | BJLS 50 |  |  |  | : | 200 mm x 200 mm | 8 | m² |  | 0
T | BJLS 50 |  |  |  | : | 150 mm x 150 mm | 15 | m² |  | 0
FAF-A.LO.01 (Fresh Air di Atap)
Fresh Air Duct, (tanpa Isolasi)
Vertikal
U | BJLS 100 |  |  |  | : | 1300 mm x 1000 mm | 19 | m² |  | 0
Horizontal
V | BJLS 60 |  |  |  | : | 700 mm x 300 mm | 36 | m² |  | 0
W | BJLS 60 |  |  |  | : | 700 mm x 250 mm | 23 | m² |  | 0
X | BJLS 60 |  |  |  | : | 650 mm x 250 mm | 11 | m² |  | 0
Y | BJLS 50 |  |  |  | : | 500 mm x 250 mm | 36 | m² |  | 0
Z | BJLS 50 |  |  |  | : | 400 mm x 250 mm | 13 | m² |  | 0
AA | BJLS 50 |  |  |  | : | 250 mm x 250 mm | 21 | m² |  | 0
AB | BJLS 50 |  |  |  | : | 250 mm x 200 mm | 23 | m² |  | 0
AC | BJLS 50 |  |  |  | : | 200 mm x 200 mm | 28 | m² |  | 0
AD | BJLS 50 |  |  |  | : | 200 mm x 150 mm | 28 | m² |  | 0
AE | BJLS 50 |  |  |  | : | 150 mm x 150 mm | 4 | m² |  | 0
AF | BJLS 50 |  |  |  | : | 150 mm x 100 mm | 8 | m² |  | 0
[9 empty] | Ke Penjumlahan Rp. | 0
2.3.3.B | INSTALASI VENTILASI UDARA
2.3.3.B2 | INSTALASI DUCTING
Pengadaan dan pemasangan serta pengujian pekerjaan ducting BJLS, termasuk coating, penggantung, pendukung dan semua aksesoris yang diperlukan seperti yang tercantum dan dijelaskan dalam gambar dan spesifikasi teknis
LANTAI - 9
EAF-9.RP.01
Exhaust Air Duct, (tanpa Isolasi)
A | BJLS 50 |  |  |  | : | 300 mm x 250 mm | 13 | m² |  | 0
B | BJLS 50 |  |  |  | : | 250 mm x 250 mm | 1 | m² |  | 0
C | BJLS 50 |  |  |  | : | 200 mm x 200 mm | 6 | m² |  | 0
D | BJLS 50 |  |  |  | : | 150 mm x 150 mm | 3 | m² |  | 0
EAF-9.WD.01
Exhaust Air Duct, (tanpa Isolasi)
E | BJLS 50 |  |  |  | : | 200 mm x 200 mm | 3 | m² |  | 0
F | BJLS 50 |  |  |  | : | 150 mm x 150 mm | 2 | m² |  | 0
SEF-A.LO.01 (Smoke Ekstract di Atap)
Smoke Ekstract Duct, (tanpa Isolasi)
Vertikal
G | BJLS 80 |  |  |  | : | 1100 mm x 500 mm | 13 | m² |  | 0
Horizontal
H | BJLS 80 |  |  |  | : | 900 mm x 300 mm | 12 | m² |  | 0
I | BJLS 50 |  |  |  | : | 500 mm x 300 mm | 29 | m² |  | 0
EAF-9.KC.01
Exhaust Air Duct, (tanpa Isolasi)
J | BJLS 50 |  |  |  | : | 300 mm x 250 mm | 14 | m² |  | 0
K | BJLS 50 |  |  |  | : | 200 mm x 200 mm | 3 | m² |  | 0
EAF-9.TO.01
Exhaust Air Duct, (tanpa Isolasi)
Vertikal
M | BJLS 100 |  |  |  | : | 1900 mm x 500 mm | 20 | m² |  | 0
Horizontal
N | BJLS 60 |  |  |  | : | 700 mm x 250 mm | 4 | m² |  | 0
O | BJLS 60 |  |  |  | : | 600 mm x 250 mm | 6 | m² |  | 0
P | BJLS 50 |  |  |  | : | 500 mm x 250 mm | 3 | m² |  | 0
Q | BJLS 50 |  |  |  | : | 350 mm x 250 mm | 3 | m² |  | 0
R | BJLS 50 |  |  |  | : | 300 mm x 250 mm | 5 | m² |  | 0
S | BJLS 50 |  |  |  | : | 250 mm x 250 mm | 6 | m² |  | 0
T | BJLS 50 |  |  |  | : | 200 mm x 200 mm | 8 | m² |  | 0
U | BJLS 50 |  |  |  | : | 150 mm x 150 mm | 15 | m² |  | 0
FAF-A.LO.01 (Fresh Air di Atap)
Fresh Air Duct, (tanpa Isolasi)
Vertikal
V | BJLS 100 |  |  |  | : | 1300 mm x 1000 mm | 19 | m² |  | 0
Horizontal
W | BJLS 60 |  |  |  | : | 700 mm x 300 mm | 36 | m² |  | 0
X | BJLS 60 |  |  |  | : | 650 mm x 250 mm | 6 | m² |  | 0
Y | BJLS 60 |  |  |  | : | 600 mm x 250 mm | 16 | m² |  | 0
Z | BJLS 60 |  |  |  | : | 550 mm x 250 mm | 10 | m² |  | 0
AA | BJLS 50 |  |  |  | : | 500 mm x 250 mm | 15 | m² |  | 0
AB | BJLS 50 |  |  |  | : | 400 mm x 250 mm | 19 | m² |  | 0
AC | BJLS 50 |  |  |  | : | 300 mm x 250 mm | 11 | m² |  | 0
AD | BJLS 50 |  |  |  | : | 250 mm x 250 mm | 23 | m² |  | 0
AE | BJLS 50 |  |  |  | : | 250 mm x 200 mm | 10 | m² |  | 0
AF | BJLS 50 |  |  |  | : | 200 mm x 200 mm | 37 | m² |  | 0
AG | BJLS 50 |  |  |  | : | 150 mm x 150 mm | 23 | m² |  | 0
AH | BJLS 50 |  |  |  | : | 150 mm x 100 mm | 8 | m² |  | 0
[9 empty] | Ke Penjumlahan Rp. | 0
2.3.3.B | INSTALASI VENTILASI UDARA
2.3.3.B2 | INSTALASI DUCTING
Pengadaan dan pemasangan serta pengujian pekerjaan ducting BJLS, termasuk coating, penggantung, pendukung dan semua aksesoris yang diperlukan seperti yang tercantum dan dijelaskan dalam gambar dan spesifikasi teknis
LANTAI - 10
EAF-10.RP.01
Exhaust Air Duct, (tanpa Isolasi)
A | BJLS 50 |  |  |  | : | 300 mm x 250 mm | 13 | m² |  | 0
B | BJLS 50 |  |  |  | : | 250 mm x 250 mm | 1 | m² |  | 0
C | BJLS 50 |  |  |  | : | 200 mm x 200 mm | 6 | m² |  | 0
D | BJLS 50 |  |  |  | : | 150 mm x 150 mm | 3 | m² |  | 0
EAF-10.WD.01
Exhaust Air Duct, (tanpa Isolasi)
E | BJLS 50 |  |  |  | : | 200 mm x 200 mm | 3 | m² |  | 0
F | BJLS 50 |  |  |  | : | 150 mm x 150 mm | 2 | m² |  | 0
SEF-A.LO.01 (Smoke Ekstract di Atap)
Exhaust Air Duct, (tanpa Isolasi)
Vertikal
G | BJLS 80 |  |  |  | : | 1100 mm x 500 mm | 13 | m² |  | 0
Horizontal
H | BJLS 80 |  |  |  | : | 900 mm x 300 mm | 12 | m² |  | 0
I | BJLS 50 |  |  |  | : | 500 mm x 300 mm | 29 | m² |  | 0
EAF-10.KC.01
Exhaust Air Duct, (tanpa Isolasi)
J | BJLS 50 |  |  |  | : | 300 mm x 250 mm | 14 | m² |  | 0
K | BJLS 50 |  |  |  | : | 200 mm x 200 mm | 3 | m² |  | 0
EAF-10.TO.01
Exhaust Air Duct, (tanpa Isolasi)
Vertikal
L | BJLS 100 |  |  |  | : | 1900 mm x 500 mm | 20 | m² |  | 0
Horizontal
M | BJLS 60 |  |  |  | : | 700 mm x 250 mm | 4 | m² |  | 0
N | BJLS 60 |  |  |  | : | 600 mm x 250 mm | 6 | m² |  | 0
O | BJLS 50 |  |  |  | : | 500 mm x 250 mm | 3 | m² |  | 0
P | BJLS 50 |  |  |  | : | 350 mm x 250 mm | 3 | m² |  | 0
Q | BJLS 50 |  |  |  | : | 300 mm x 250 mm | 5 | m² |  | 0
R | BJLS 50 |  |  |  | : | 250 mm x 250 mm | 6 | m² |  | 0
S | BJLS 50 |  |  |  | : | 200 mm x 200 mm | 8 | m² |  | 0
T | BJLS 50 |  |  |  | : | 150 mm x 150 mm | 15 | m² |  | 0
FAF-A.LO.01 (Fresh Air di Atap)
Fresh Air Duct, (tanpa Isolasi)
Vertikal
U | BJLS 100 |  |  |  | : | 1300 mm x 1000 mm | 19 | m² |  | 0
Horizontal
V | BJLS 60 |  |  |  | : | 700 mm x 300 mm | 20 | m² |  | 0
W | BJLS 60 |  |  |  | : | 700 mm x 250 mm | 18 | m² |  | 0
X | BJLS 60 |  |  |  | : | 650 mm x 250 mm | 6 | m² |  | 0
Y | BJLS 60 |  |  |  | : | 600 mm x 250 mm | 16 | m² |  | 0
Z | BJLS 60 |  |  |  | : | 550 mm x 250 mm | 10 | m² |  | 0
AA | BJLS 50 |  |  |  | : | 500 mm x 250 mm | 15 | m² |  | 0
AB | BJLS 50 |  |  |  | : | 400 mm x 250 mm | 19 | m² |  | 0
AC | BJLS 50 |  |  |  | : | 300 mm x 250 mm | 11 | m² |  | 0
AD | BJLS 50 |  |  |  | : | 250 mm x 250 mm | 21 | m² |  | 0
AE | BJLS 50 |  |  |  | : | 250 mm x 200 mm | 5 | m² |  | 0
AF | BJLS 50 |  |  |  | : | 200 mm x 200 mm | 24 | m² |  | 0
AG | BJLS 50 |  |  |  | : | 150 mm x 150 mm | 26 | m² |  | 0
AH | BJLS 50 |  |  |  | : | 150 mm x 100 mm | 8 | m² |  | 0
[9 empty] | Ke Penjumlahan Rp. | 0
2.3.3.B | INSTALASI VENTILASI UDARA
2.3.3.B2 | INSTALASI DUCTING
Pengadaan dan pemasangan serta pengujian pekerjaan ducting BJLS, termasuk coating, penggantung, pendukung dan semua aksesoris yang diperlukan seperti yang tercantum dan dijelaskan dalam gambar dan spesifikasi teknis
LANTAI - 11
EAF-11.RP.01
Exhaust Air Duct, (tanpa Isolasi)
A | BJLS 50 |  |  |  | : | 300 mm x 250 mm | 13 | m² |  | 0
B | BJLS 50 |  |  |  | : | 250 mm x 250 mm | 1 | m² |  | 0
C | BJLS 50 |  |  |  | : | 200 mm x 200 mm | 6 | m² |  | 0
D | BJLS 50 |  |  |  | : | 150 mm x 150 mm | 3 | m² |  | 0
EAF-11.WD.01
Exhaust Air Duct, (tanpa Isolasi)
E | BJLS 50 |  |  |  | : | 200 mm x 200 mm | 3 | m² |  | 0
F | BJLS 50 |  |  |  | : | 150 mm x 150 mm | 2 | m² |  | 0
SEF-A.LO.01 (Smoke Ekstract di Atap)
Smoke Ekstract Duct, (tanpa Isolasi)
Vertikal
G | BJLS 80 |  |  |  | : | 1100 mm x 500 mm | 13 | m² |  | 0
Horizontal
H | BJLS 80 |  |  |  | : | 900 mm x 300 mm | 12 | m² |  | 0
I | BJLS 50 |  |  |  | : | 500 mm x 300 mm | 29 | m² |  | 0
EAF-11.KC.01
Exhaust Air Duct, (tanpa Isolasi)
J | BJLS 50 |  |  |  | : | 300 mm x 250 mm | 14 | m² |  | 0
K | BJLS 50 |  |  |  | : | 200 mm x 200 mm | 3 | m² |  | 0
EAF-11.TO.01
Exhaust Air Duct, (tanpa Isolasi)
Vertikal
L | BJLS 100 |  |  |  | : | 1900 mm x 500 mm | 20 | m² |  | 0
Horizontal
M | BJLS 60 |  |  |  | : | 700 mm x 250 mm | 4 | m² |  | 0
N | BJLS 60 |  |  |  | : | 600 mm x 250 mm | 6 | m² |  | 0
O | BJLS 50 |  |  |  | : | 500 mm x 250 mm | 3 | m² |  | 0
P | BJLS 50 |  |  |  | : | 350 mm x 250 mm | 3 | m² |  | 0
Q | BJLS 50 |  |  |  | : | 300 mm x 250 mm | 5 | m² |  | 0
R | BJLS 50 |  |  |  | : | 250 mm x 250 mm | 6 | m² |  | 0
S | BJLS 50 |  |  |  | : | 200 mm x 200 mm | 8 | m² |  | 0
T | BJLS 50 |  |  |  | : | 150 mm x 150 mm | 15 | m² |  | 0
FAF-A.LO.01 (Fresh Air di Atap)
Fresh Air Duct, (tanpa Isolasi)
Vertikal
U | BJLS 100 |  |  |  | : | 1300 mm x 1000 mm | 19 | m² |  | 0
Horizontal
V | BJLS 60 |  |  |  | : | 700 mm x 300 mm | 18 | m² |  | 0
W | BJLS 60 |  |  |  | : | 700 mm x 250 mm | 18 | m² |  | 0
X | BJLS 60 |  |  |  | : | 600 mm x 250 mm | 6 | m² |  | 0
Y | BJLS 60 |  |  |  | : | 550 mm x 250 mm | 15 | m² |  | 0
Z | BJLS 50 |  |  |  | : | 500 mm x 250 mm | 24 | m² |  | 0
AA | BJLS 50 |  |  |  | : | 400 mm x 250 mm | 19 | m² |  | 0
AB | BJLS 50 |  |  |  | : | 300 mm x 250 mm | 11 | m² |  | 0
AC | BJLS 50 |  |  |  | : | 250 mm x 250 mm | 5 | m² |  | 0
AD | BJLS 50 |  |  |  | : | 250 mm x 200 mm | 19 | m² |  | 0
AE | BJLS 50 |  |  |  | : | 200 mm x 200 mm | 12 | m² |  | 0
AF | BJLS 50 |  |  |  | : | 200 mm x 150 mm | 27 | m² |  | 0
AG | BJLS 50 |  |  |  | : | 150 mm x 150 mm | 18 | m² |  | 0
AH | BJLS 50 |  |  |  | : | 150 mm x 100 mm | 8 | m² |  | 0
[9 empty] | Ke Penjumlahan Rp. | 0
2.3.3.B | INSTALASI VENTILASI UDARA
2.3.3.B2 | INSTALASI DUCTING
Pengadaan dan pemasangan serta pengujian pekerjaan ducting BJLS, termasuk coating, penggantung, pendukung dan semua aksesoris yang diperlukan seperti yang tercantum dan dijelaskan dalam gambar dan spesifikasi teknis
LANTAI - 12
EAF-12.RP.01
Exhaust Air Duct, (tanpa Isolasi)
A | BJLS 50 |  |  |  | : | 300 mm x 250 mm | 13 | m² |  | 0
B | BJLS 50 |  |  |  | : | 250 mm x 250 mm | 1 | m² |  | 0
C | BJLS 50 |  |  |  | : | 200 mm x 200 mm | 6 | m² |  | 0
D | BJLS 50 |  |  |  | : | 150 mm x 150 mm | 3 | m² |  | 0
EAF-12.WD.01
Exhaust Air Duct, (tanpa Isolasi)
E | BJLS 50 |  |  |  | : | 200 mm x 200 mm | 3 | m² |  | 0
F | BJLS 50 |  |  |  | : | 150 mm x 150 mm | 2 | m² |  | 0
SEF-A.LO.01 (Smoke Ekstract di Atap)
Smoke Ekstract Duct, (tanpa Isolasi)
Vertikal
G | BJLS 80 |  |  |  | : | 1100 mm x 500 mm | 13 | m² |  | 0
Horizontal
H | BJLS 80 |  |  |  | : | 900 mm x 300 mm | 12 | m² |  | 0
I | BJLS 50 |  |  |  | : | 500 mm x 300 mm | 29 | m² |  | 0
EAF-12.KC.01
Exhaust Air Duct, (tanpa Isolasi)
J | BJLS 50 |  |  |  | : | 300 mm x 250 mm | 14 | m² |  | 0
K | BJLS 50 |  |  |  | : | 200 mm x 200 mm | 3 | m² |  | 0
EAF-12.TO.01
Exhaust Air Duct, (tanpa Isolasi)
Vertikal
L | BJLS 100 |  |  |  | : | 1900 mm x 500 mm | 20 | m² |  | 0
Horizontal
M | BJLS 60 |  |  |  | : | 700 mm x 250 mm | 4 | m² |  | 0
N | BJLS 60 |  |  |  | : | 600 mm x 250 mm | 6 | m² |  | 0
O | BJLS 50 |  |  |  | : | 500 mm x 250 mm | 3 | m² |  | 0
P | BJLS 50 |  |  |  | : | 350 mm x 250 mm | 3 | m² |  | 0
Q | BJLS 50 |  |  |  | : | 300 mm x 250 mm | 5 | m² |  | 0
R | BJLS 50 |  |  |  | : | 250 mm x 250 mm | 6 | m² |  | 0
S | BJLS 50 |  |  |  | : | 200 mm x 200 mm | 8 | m² |  | 0
T | BJLS 50 |  |  |  | : | 150 mm x 150 mm | 15 | m² |  | 0
FAF-A.LO.01 (Fresh Air di Atap)
Fresh Air Duct, (tanpa Isolasi)
Vertikal
U | BJLS 100 |  |  |  | : | 1300 mm x 1000 mm | 19 | m² |  | 0
Horizontal
V | BJLS 60 |  |  |  | : | 700 mm x 400 mm | 71 | m² |  | 0
W | BJLS 60 |  |  |  | : | 700 mm x 300 mm | 14 | m² |  | 0
X | BJLS 50 |  |  |  | : | 500 mm x 250 mm | 42 | m² |  | 0
Y | BJLS 50 |  |  |  | : | 400 mm x 250 mm | 16 | m² |  | 0
Z | BJLS 50 |  |  |  | : | 250 mm x 250 mm | 30 | m² |  | 0
AA | BJLS 50 |  |  |  | : | 250 mm x 200 mm | 1 | m² |  | 0
AB | BJLS 50 |  |  |  | : | 200 mm x 200 mm | 40 | m² |  | 0
AC | BJLS 50 |  |  |  | : | 150 mm x 150 mm | 3 | m² |  | 0
AD | BJLS 50 |  |  |  | : | 150 mm x 100 mm | 8 | m² |  | 0
[9 empty] | Ke Penjumlahan Rp. | 0
2.3.3.B | INSTALASI VENTILASI UDARA
2.3.3.B2 | INSTALASI DUCTING
Pengadaan dan pemasangan serta pengujian pekerjaan ducting BJLS, termasuk coating, penggantung, pendukung dan semua aksesoris yang diperlukan seperti yang tercantum dan dijelaskan dalam gambar dan spesifikasi teknis
LANTAI - ATAP
SEF-A.LO.01
Smoke Ekstract Duct, (tanpa Isolasi)
A | BJLS 80 |  |  |  | : | 1100 mm x 500 mm | 26 | m² |  | 0
EAF-A.TO.01
Exhaust Air Duct, (tanpa Isolasi)
B | BJLS 100 |  |  |  | : | 1900 mm x 500 mm | 10 | m² |  | 0
PAF-A.TG.01
Exhaust Air Duct, (tanpa Isolasi)
C | BJLS 100 |  |  |  | : | 1350 mm x 750 mm | 17 | m² |  | 0
FAF-A.LO.01
Exhaust Air Duct, (tanpa Isolasi)
D | BJLS 100 |  |  |  | : | 1300 mm x 300 mm | 16 | m² |  | 0
LANTAI - ATAP DAK
PAF-A.TG.02
Exhaust Air Duct, (tanpa Isolasi)
E | BJLS 100 |  |  |  | : | 1350 mm x 750 mm | 17 | m² |  | 0
[9 empty] | Ke Penjumlahan Rp. | 0
2.3.3.B | INSTALASI VENTILASI UDARA
2.3.3.B2 | INSTALASI DUCTING
Penjumlahan
| Halaman 2.3.3.B2/100 | [8 empty] | 0
| Halaman 2.3.3.B2/101 | [8 empty] | 0
| Halaman 2.3.3.B2/102 | [8 empty] | 0
| Halaman 2.3.3.B2/103 | [8 empty] | 0
| Halaman 2.3.3.B2/104 | [8 empty] | 0
| Halaman 2.3.3.B2/105 | [8 empty] | 0
| Halaman 2.3.3.B2/106 | [8 empty] | 0
| Halaman 2.3.3.B2/107 | [8 empty] | 0
| Halaman 2.3.3.B2/108 | [8 empty] | 0
| Halaman 2.3.3.B2/109 | [8 empty] | 0
| Halaman 2.3.3.B2/110 | [8 empty] | 0
| Halaman 2.3.3.B2/111 | [8 empty] | 0
| Halaman 2.3.3.B2/112 | [8 empty] | 0
2.3.3.B2 | INSTALASI DUCTING | [7 empty] | Dialihkan ke Ringkasan di akhir BAB No.2.3.3.B Rp. | 0
2.3.3.B | INSTALASI VENTILASI UDARA
2.3.3.B3 | KISI UDARA ( GRILLE & DIFFUSER )
Pengadaan dan pemasangan serta pengujian pekerjaan diffuser, grille, damper, penggantung, pendukung dan semua aksesoris yang diperlukan seperti yang tercantum dan dijelaskan dalam gambar dan spesifikasi teknis
LANTAI - DASAR
EAF-1.RP.01
A | EAG c/w Butterfly Damper |  |  |  | : | 200 mm x 200 mm | 2 | bh |  | 0
B | EAL c/w Screen Bird |  |  |  | : | 500 mm x 300 mm | 1 | bh |  | 0
C | Door Grille |  |  |  | : | 600 mm x 300 mm | 1 | bh | BY. Arsitek | 0
SEF-A.LO.01 (Smoke Ekstract di Atap)
D | SEG c/w Volume Damper |  |  |  | : | 600 mm x 600 mm | 2 | bh |  | 0
E | Motorized Volume Damper |  |  |  | : | 900 mm x 300 mm | 1 | bh |  | 0
F | Fire Damper |  |  |  | : | 900 mm x 300 mm | 1 | bh |  | 0
EAF-1.TO.01
G | EAG c/w Butterfly Damper |  |  |  | : | 150 mm x 150 mm | 4 | bh |  | 0
H | Volume Damper |  |  |  | : | 300 mm x 250 mm | 1 | bh |  | 0
I | Fire Damper |  |  |  | : | 300 mm x 250 mm | 1 | bh |  | 0
J | Door Grille |  |  |  | : | 250 mm x 200 mm | 4 | bh | BY. Arsitek | 0
EAF-1.KC.01
K | EAG c/w Butterfly Damper |  |  |  | : | 200 mm x 200 mm | 2 | bh |  | 0
L | EAL c/w Screen Bird |  |  |  | : | 500 mm x 300 mm | 1 | bh |  | 0
M | Door Grille |  |  |  | : | 600 mm x 300 mm | 1 | bh | By Arsitek | 0
EAF-1.TO.02
N | EAG c/w Butterfly Damper |  |  |  | : | 150 mm x 150 mm | 16 | bh |  | 0
O | EAL c/w Screen Bird |  |  |  | : | 1000 mm x 500 mm | 1 | bh |  | 0
P | Door Grille |  |  |  | : | 600 mm x 400 mm | 2 | bh | By Arsitek | 0
Q | Door Grille |  |  |  | : | 400 mm x 250 mm | 2 | bh | By Arsitek | 0
R | Door Grille |  |  |  | : | 250 mm x 200 mm | 2 | bh | By Arsitek | 0
Pressurised Air
S | PAG (1500 CFM) |  |  |  | : | 900 mm x 500 mm | 2 | bh |  | 0
T | VD (1500 CFM) |  |  |  | : | 900 mm x 500 mm | 2 | bh |  | 0
U | PAG (100 CFM) |  |  |  | : | 200 mm x 200 mm | 2 | bh |  | 0
V | VD (100 CFM) |  |  |  | : | 200 mm x 200 mm | 2 | bh |  | 0
0
FAF-A.LO.01 (Fresh Air di Atap)
W | FEG c/w Volume Damper |  |  |  | : | 600 mm x 600 mm | 2 | bh |  | 0
X | Fire Damper |  |  |  | : | 700 mm x 300 mm | 1 | bh |  | 0
Y | MVD/NO |  |  |  | : | 600 mm x 250 mm | 1 | bh |  | 0
Z | MVD/NC |  |  |  | : | 700 mm x 300 mm | 1 | bh |  | 0
AA | Volume Damper |  |  |  | : | 200 mm x 200 mm | 3 | bh |  | 0
AB | Volume Damper |  |  |  | : | 200 mm x 150 mm | 3 | bh |  | 0
AC | Volume Damper |  |  |  | : | 150 mm x 100 mm | 4 | bh |  | 0
LANTAI - 2
EAF-2.RP.01
AD | EAG c/w Butterfly Damper |  |  |  | : | 200 mm x 200 mm | 2 | bh |  | 0
AE | EAG c/w Butterfly Damper |  |  |  | : | 150 mm x 150 mm | 1 | bh |  | 0
AF | EAL c/w Screen Bird |  |  |  | : | 600 mm x 300 mm | 1 | bh |  | 0
AG | Door Grille |  |  |  | : | 600 mm x 300 mm | 1 | bh | BY. Arsitek | 0
AH | Door Grille |  |  |  | : | 250 mm x 200 mm | 1 | bh | BY. Arsitek | 0
SEF-A.LO.01 (Smoke Ekstract di Atap)
AI | SEG c/w Volume Damper |  |  |  | : | 600 mm x 600 mm | 2 | bh |  | 0
AJ | Motorized Volume Damper |  |  |  | : | 900 mm x 300 mm | 1 | bh |  | 0
AK | Fire Damper |  |  |  | : | 900 mm x 300 mm | 1 | bh |  | 0
EAF-2.TO.01
AL | EAG c/w Butterfly Damper |  |  |  | : | 150 mm x 150 mm | 4 | bh |  | 0
AM | Volume Damper |  |  |  | : | 300 mm x 250 mm | 1 | bh |  | 0
AN | Fire Damper |  |  |  | : | 300 mm x 250 mm | 1 | bh |  | 0
AO | Door Grille |  |  |  | : | 400 mm x 250 mm | 2 | bh | BY. Arsitek | 0
[9 empty] | Ke Penjumlahan Rp. | 0
2.3.3.B | INSTALASI VENTILASI UDARA
2.3.3.B3 | KISI UDARA ( GRILLE & DIFFUSER )
Pengadaan dan pemasangan serta pengujian pekerjaan diffuser, grille, damper, penggantung, pendukung dan semua aksesoris yang diperlukan seperti yang tercantum dan dijelaskan dalam gambar dan spesifikasi teknis
EAF-2.KC.01
A | EAG c/w Butterfly Damper |  |  |  | : | 200 mm x 200 mm | 2 | bh |  | 0
B | EAL c/w Screen Bird |  |  |  | : | 500 mm x 300 mm | 1 | bh |  | 0
C | Door Grille |  |  |  | : | 600 mm x 300 mm | 1 | bh | BY. Arsitek | 0
EAF-2.TO.02
D | EAG c/w Butterfly Damper |  |  |  | : | 150 mm x 150 mm | 16 | bh |  | 0
E | EAL c/w Screen Bird |  |  |  | : | 1000 mm x 500 mm | 1 | bh |  | 0
F | Door Grille |  |  |  | : | 600 mm x 400 mm | 2 | bh | BY. Arsitek | 0
G | Door Grille |  |  |  | : | 400 mm x 250 mm | 2 | bh | BY. Arsitek | 0
H | Door Grille |  |  |  | : | 250 mm x 200 mm | 2 | bh | BY. Arsitek | 0
Pressurised Air
I | PAG (1500 CFM) |  |  |  | : | 900 mm x 500 mm | 2 | bh |  | 0
J | VD (1500 CFM) |  |  |  | : | 900 mm x 500 mm | 2 | bh |  | 0
K | PAG (100 CFM) |  |  |  | : | 200 mm x 200 mm | 2 | bh |  | 0
L | VD (100 CFM) |  |  |  | : | 200 mm x 200 mm | 2 | bh |  | 0
0
FAF-A.LO.01 (Fresh Air di Atap)
M | FEG c/w Volume Damper |  |  |  | : | 600 mm x 600 mm | 2 | bh |  | 0
N | Fire Damper |  |  |  | : | 700 mm x 300 mm | 1 | bh |  | 0
O | MVD/NO |  |  |  | : | 700 mm x 300 mm | 1 | bh |  | 0
P | MVD/NC |  |  |  | : | 700 mm x 300 mm | 1 | bh |  | 0
Q | Volume Damper |  |  |  | : | 200 mm x 150 mm | 7 | bh |  | 0
R | Volume Damper |  |  |  | : | 150 mm x 150 mm | 6 | bh |  | 0
S | Volume Damper |  |  |  | : | 150 mm x 100 mm | 1 | bh |  | 0
LANTAI - 3
EAF-3.RP.01
T | EAG c/w Butterfly Damper |  |  |  | : | 200 mm x 200 mm | 2 | bh |  | 0
U | EAG c/w Butterfly Damper |  |  |  | : | 150 mm x 150 mm | 1 | bh |  | 0
V | EAL c/w Screen Bird |  |  |  | : | 800 mm x 300 mm | 1 | bh |  | 0
W | Door Grille |  |  |  | : | 600 mm x 300 mm | 1 | bh | BY. Arsitek | 0
X | Door Grille |  |  |  | : | 250 mm x 200 mm | 1 | bh | BY. Arsitek | 0
EAF-3.WD.01
Y | EAG c/w Butterfly Damper |  |  |  | : | 150 mm x 150 mm | 2 | bh |  | 0
SEF-A.LO.01 (Smoke Ekstract di Atap)
Z | SEG c/w Volume Damper |  |  |  | : | 600 mm x 600 mm | 2 | bh |  | 0
AA | Motorized Volume Damper |  |  |  | : | 900 mm x 300 mm | 1 | bh |  | 0
AB | Fire Damper |  |  |  | : | 900 mm x 300 mm | 1 | bh |  | 0
EAF-3.KC.01
AC | EAG c/w Butterfly Damper |  |  |  | : | 200 mm x 200 mm | 2 | bh |  | 0
AD | EAL c/w Screen Bird |  |  |  | : | 500 mm x 300 mm | 1 | bh |  | 0
AE | Door Grille |  |  |  | : | 600 mm x 300 mm | 1 | bh | By Arsitek | 0
EAF-3.TO.01
AF | EAG c/w Butterfly Damper |  |  |  | : | 150 mm x 150 mm | 16 | bh |  | 0
AG | Volume Damper |  |  |  | : | 700 mm x 250 mm | 1 | bh |  | 0
AH | Fire Damper |  |  |  | : | 700 mm x 250 mm | 1 | bh |  | 0
AI | Door Grille |  |  |  | : | 600 mm x 400 mm | 2 | bh | By Arsitek | 0
AJ | Door Grille |  |  |  | : | 400 mm x 250 mm | 3 | bh | By Arsitek | 0
AK | Door Grille |  |  |  | : | 250 mm x 200 mm | 1 | bh | By Arsitek | 0
Pressurised Air
AL | PAG (1500 CFM) |  |  |  | : | 900 mm x 500 mm | 2 | bh |  | 0
AM | VD (1500 CFM) |  |  |  | : | 900 mm x 500 mm | 2 | bh |  | 0
AN | PAG (100 CFM) |  |  |  | : | 200 mm x 200 mm | 2 | bh |  | 0
AO | VD (100 CFM) |  |  |  | : | 200 mm x 200 mm | 2 | bh |  | 0
[9 empty] | Ke Penjumlahan Rp. | 0
2.3.3.B | INSTALASI VENTILASI UDARA
2.3.3.B3 | KISI UDARA ( GRILLE & DIFFUSER )
Pengadaan dan pemasangan serta pengujian pekerjaan diffuser, grille, damper, penggantung, pendukung dan semua aksesoris yang diperlukan seperti yang tercantum dan dijelaskan dalam gambar dan spesifikasi teknis
FAF-A.LO.01 (Fresh Air di Atap)
A | FEG c/w Volume Damper |  |  |  | : | 600 mm x 600 mm | 2 | bh |  | 0
B | Fire Damper |  |  |  | : | 700 mm x 300 mm | 1 | bh |  | 0
C | MVD/NO |  |  |  | : | 700 mm x 300 mm | 1 | bh |  | 0
D | MVD/NC |  |  |  | : | 700 mm x 300 mm | 1 | bh |  | 0
E | Volume Damper |  |  |  | : | 200 mm x 200 mm | 1 | bh |  | 0
F | Volume Damper |  |  |  | : | 200 mm x 150 mm | 3 | bh |  | 0
G | Volume Damper |  |  |  | : | 150 mm x 150 mm | 8 | bh |  | 0
H | Volume Damper |  |  |  | : | 150 mm x 100 mm | 2 | bh |  | 0
LANTAI - 4
EAF-4.RP.01
I | EAG c/w Butterfly Damper |  |  |  | : | 200 mm x 200 mm | 2 | bh |  | 0
J | EAG c/w Butterfly Damper |  |  |  | : | 150 mm x 150 mm | 1 | bh |  | 0
K | EAL c/w Screen Bird |  |  |  | : | 800 mm x 300 mm | 1 | bh |  | 0
L | Door Grille |  |  |  | : | 600 mm x 300 mm | 1 | bh | BY. Arsitek | 0
M | Door Grille |  |  |  | : | 250 mm x 200 mm | 1 | bh | BY. Arsitek | 0
EAF-4.WD.01
N | EAG c/w Butterfly Damper |  |  |  | : | 150 mm x 150 mm | 2 | bh |  | 0
SEF-A.LO.01 (Smoke Ekstract di Atap)
O | SEG c/w Volume Damper |  |  |  | : | 600 mm x 600 mm | 2 | bh |  | 0
P | Motorized Volume Damper |  |  |  | : | 900 mm x 300 mm | 1 | bh |  | 0
Q | Fire Damper |  |  |  | : | 900 mm x 300 mm | 1 | bh |  | 0
EAF-4.KC.01
R | EAG c/w Butterfly Damper |  |  |  | : | 200 mm x 200 mm | 2 | bh |  | 0
S | EAL c/w Screen Bird |  |  |  | : | 500 mm x 300 mm | 1 | bh |  | 0
T | Door Grille |  |  |  | : | 600 mm x 300 mm | 1 | bh | By Arsitek | 0
EAF-4.TO.01
U | EAG c/w Butterfly Damper |  |  |  | : | 150 mm x 150 mm | 16 | bh |  | 0
V | Volume Damper |  |  |  | : | 700 mm x 250 mm | 1 | bh |  | 0
W | Fire Damper |  |  |  | : | 700 mm x 250 mm | 1 | bh |  | 0
X | Door Grille |  |  |  | : | 600 mm x 400 mm | 2 | bh | By Arsitek | 0
Y | Door Grille |  |  |  | : | 400 mm x 250 mm | 3 | bh | By Arsitek | 0
Z | Door Grille |  |  |  | : | 250 mm x 200 mm | 1 | bh | By Arsitek | 0
Pressurised Air
AA | PAG (1500 CFM) |  |  |  | : | 900 mm x 500 mm | 2 | bh |  | 0
AB | VD (1500 CFM) |  |  |  | : | 900 mm x 500 mm | 2 | bh |  | 0
AC | PAG (100 CFM) |  |  |  | : | 200 mm x 200 mm | 2 | bh |  | 0
AD | VD (100 CFM) |  |  |  | : | 200 mm x 200 mm | 2 | bh |  | 0
FAF-A.LO.01 (Fresh Air di Atap)
AE | FEG c/w Volume Damper |  |  |  | : | 600 mm x 600 mm | 2 | bh |  | 0
AF | Fire Damper |  |  |  | : | 700 mm x 400 mm | 1 | bh |  | 0
AG | MVD/NO |  |  |  | : | 700 mm x 300 mm | 1 | bh |  | 0
AH | MVD/NC |  |  |  | : | 700 mm x 300 mm | 1 | bh |  | 0
AI | Volume Damper |  |  |  | : | 200 mm x 200 mm | 3 | bh |  | 0
AJ | Volume Damper |  |  |  | : | 200 mm x 150 mm | 3 | bh |  | 0
AK | Volume Damper |  |  |  | : | 150 mm x 150 mm | 7 | bh |  | 0
AL | Volume Damper |  |  |  | : | 150 mm x 100 mm | 1 | bh |  | 0
LANTAI - 5
EAF-5.RP.01
AM | EAG c/w Butterfly Damper |  |  |  | : | 200 mm x 200 mm | 2 | bh |  | 0
AN | EAG c/w Butterfly Damper |  |  |  | : | 150 mm x 150 mm | 1 | bh |  | 0
AO | EAL c/w Screen Bird |  |  |  | : | 800 mm x 300 mm | 1 | bh |  | 0
AP | Door Grille |  |  |  | : | 600 mm x 300 mm | 1 | bh | BY. Arsitek | 0
AQ | Door Grille |  |  |  | : | 250 mm x 200 mm | 1 | bh | BY. Arsitek | 0
[9 empty] | Ke Penjumlahan Rp. | 0
2.3.3.B | INSTALASI VENTILASI UDARA
2.3.3.B3 | KISI UDARA ( GRILLE & DIFFUSER )
Pengadaan dan pemasangan serta pengujian pekerjaan diffuser, grille, damper, penggantung, pendukung dan semua aksesoris yang diperlukan seperti yang tercantum dan dijelaskan dalam gambar dan spesifikasi teknis
EAF-5.WD.01
A | EAG c/w Butterfly Damper |  |  |  | : | 150 mm x 150 mm | 2 | bh |  | 0
SEF-A.LO.01 (Smoke Ekstract di Atap)
B | SEG c/w Volume Damper |  |  |  | : | 600 mm x 600 mm | 2 | bh |  | 0
C | Motorized Volume Damper |  |  |  | : | 900 mm x 300 mm | 1 | bh |  | 0
D | Fire Damper |  |  |  | : | 900 mm x 300 mm | 1 | bh |  | 0
EAF-5.KC.01
E | EAG c/w Butterfly Damper |  |  |  | : | 200 mm x 200 mm | 2 | bh |  | 0
F | EAL c/w Screen Bird |  |  |  | : | 500 mm x 300 mm | 1 | bh |  | 0
G | Door Grille |  |  |  | : | 600 mm x 300 mm | 1 | bh | By Arsitek | 0
EAF-5.TO.01
H | EAG c/w Butterfly Damper |  |  |  | : | 150 mm x 150 mm | 16 | bh |  | 0
I | Volume Damper |  |  |  | : | 700 mm x 250 mm | 1 | bh |  | 0
J | Fire Damper |  |  |  | : | 700 mm x 250 mm | 1 | bh |  | 0
K | Door Grille |  |  |  | : | 600 mm x 400 mm | 2 | bh | By Arsitek | 0
L | Door Grille |  |  |  | : | 400 mm x 250 mm | 3 | bh | By Arsitek | 0
M | Door Grille |  |  |  | : | 250 mm x 200 mm | 1 | bh | By Arsitek | 0
Pressurised Air
N | PAG (1500 CFM) |  |  |  | : | 900 mm x 500 mm | 2 | bh |  | 0
O | VD (1500 CFM) |  |  |  | : | 900 mm x 500 mm | 2 | bh |  | 0
P | PAG (100 CFM) |  |  |  | : | 200 mm x 200 mm | 2 | bh |  | 0
Q | VD (100 CFM) |  |  |  | : | 200 mm x 200 mm | 2 | bh |  | 0
FAF-A.LO.01 (Fresh Air di Atap)
R | FEG c/w Volume Damper |  |  |  | : | 600 mm x 600 mm | 2 | bh |  | 0
S | Fire Damper |  |  |  | : | 700 mm x 400 mm | 1 | bh |  | 0
T | MVD/NO |  |  |  | : | 700 mm x 300 mm | 1 | bh |  | 0
U | MVD/NC |  |  |  | : | 700 mm x 300 mm | 1 | bh |  | 0
V | Volume Damper |  |  |  | : | 200 mm x 200 mm | 2 | bh |  | 0
W | Volume Damper |  |  |  | : | 200 mm x 150 mm | 8 | bh |  | 0
X | Volume Damper |  |  |  | : | 150 mm x 150 mm | 6 | bh |  | 0
Y | Volume Damper |  |  |  | : | 150 mm x 100 mm | 1 | bh |  | 0
LANTAI - 6
EAF-6.RP.01
Z | EAG c/w Butterfly Damper |  |  |  | : | 200 mm x 200 mm | 2 | bh |  | 0
AA | EAG c/w Butterfly Damper |  |  |  | : | 150 mm x 150 mm | 1 | bh |  | 0
AB | EAL c/w Screen Bird |  |  |  | : | 800 mm x 300 mm | 1 | bh |  | 0
AC | Door Grille |  |  |  | : | 600 mm x 300 mm | 1 | bh | BY. Arsitek | 0
AD | Door Grille |  |  |  | : | 250 mm x 200 mm | 1 | bh | BY. Arsitek | 0
EAF-6.WD.01
AE | EAG c/w Butterfly Damper |  |  |  | : | 150 mm x 150 mm | 2 | bh |  | 0
SEF-A.LO.01 (Smoke Ekstract di Atap)
AF | SEG c/w Volume Damper |  |  |  | : | 600 mm x 600 mm | 2 | bh |  | 0
AG | M Volume Damper |  |  |  | : | 900 mm x 300 mm | 1 | bh |  | 0
AH | Fire Damper |  |  |  | : | 900 mm x 300 mm | 1 | bh |  | 0
EAF-6.KC.01
AI | EAG c/w Butterfly Damper |  |  |  | : | 200 mm x 200 mm | 2 | bh |  | 0
AJ | EAL c/w Screen Bird |  |  |  | : | 500 mm x 300 mm | 1 | bh |  | 0
AK | Door Grille |  |  |  | : | 600 mm x 300 mm | 1 | bh | By Arsitek | 0
EAF-6.TO.01
AL | EAG c/w Butterfly Damper |  |  |  | : | 150 mm x 150 mm | 16 | bh |  | 0
AM | Volume Damper |  |  |  | : | 700 mm x 250 mm | 1 | bh |  | 0
AN | NRD |  |  |  | : | 700 mm x 250 mm | 1 | bh |  | 0
AO | Door Grille |  |  |  | : | 600 mm x 400 mm | 2 | bh | By Arsitek | 0
AP | Door Grille |  |  |  | : | 400 mm x 250 mm | 3 | bh | By Arsitek | 0
AQ | Door Grille |  |  |  | : | 250 mm x 200 mm | 1 | bh | By Arsitek | 0
[9 empty] | Ke Penjumlahan Rp. | 0
2.3.3.B | INSTALASI VENTILASI UDARA
2.3.3.B3 | KISI UDARA ( GRILLE & DIFFUSER )
Pengadaan dan pemasangan serta pengujian pekerjaan diffuser, grille, damper, penggantung, pendukung dan semua aksesoris yang diperlukan seperti yang tercantum dan dijelaskan dalam gambar dan spesifikasi teknis
Pressurised Air
A | PAG (1500 CFM) |  |  |  | : | 900 mm x 500 mm | 2 | bh |  | 0
B | VD (1500 CFM) |  |  |  | : | 900 mm x 500 mm | 2 | bh |  | 0
C | PAG (100 CFM) |  |  |  | : | 200 mm x 200 mm | 2 | bh |  | 0
D | VD (100 CFM) |  |  |  | : | 200 mm x 200 mm | 2 | bh |  | 0
FAF-A.LO.01 (Fresh Air di Atap)
E | FEG c/w Volume Damper |  |  |  | : | 600 mm x 600 mm | 2 | bh |  | 0
F | Fire Damper |  |  |  | : | 700 mm x 300 mm | 1 | bh |  | 0
G | MVD/NO |  |  |  | : | 700 mm x 300 mm | 1 | bh |  | 0
H | MVD/NC |  |  |  | : | 700 mm x 300 mm | 1 | bh |  | 0
I | Volume Damper |  |  |  | : | 200 mm x 150 mm | 6 | bh |  | 0
J | Volume Damper |  |  |  | : | 150 mm x 150 mm | 10 | bh |  | 0
K | Volume Damper |  |  |  | : | 150 mm x 100 mm | 1 | bh |  | 0
LANTAI - 7
EAF-7.RP.01
L | EAG c/w Butterfly Damper |  |  |  | : | 200 mm x 200 mm | 2 | bh |  | 0
M | EAG c/w Butterfly Damper |  |  |  | : | 150 mm x 150 mm | 1 | bh |  | 0
N | EAL c/w Screen Bird |  |  |  | : | 800 mm x 300 mm | 1 | bh |  | 0
O | Door Grille |  |  |  | : | 600 mm x 300 mm | 1 | bh | BY. Arsitek | 0
P | Door Grille |  |  |  | : | 250 mm x 200 mm | 1 | bh | BY. Arsitek | 0
EAF-7.WD.01
Q | EAG c/w Butterfly Damper |  |  |  | : | 150 mm x 150 mm | 2 | bh |  | 0
SEF-A.LO.01 (Smoke Ekstract di Atap)
R | SEG c/w Volume Damper |  |  |  | : | 600 mm x 600 mm | 2 | bh |  | 0
S | Motorized Volume Damper |  |  |  | : | 900 mm x 300 mm | 1 | bh |  | 0
T | Fire Damper |  |  |  | : | 900 mm x 300 mm | 1 | bh
EAF-7.KC.01
U | EAG c/w Butterfly Damper |  |  |  | : | 200 mm x 200 mm | 2 | bh |  | 0
V | EAL c/w Screen Bird |  |  |  | : | 500 mm x 300 mm | 1 | bh |  | 0
W | Door Grille |  |  |  | : | 600 mm x 300 mm | 1 | bh | By Arsitek | 0
EAF-7.TO.01
X | EAG c/w Butterfly Damper |  |  |  | : | 150 mm x 150 mm | 16 | bh |  | 0
Y | Volume Damper |  |  |  | : | 700 mm x 250 mm | 1 | bh |  | 0
Z | NRD |  |  |  | : | 700 mm x 250 mm | 1 | bh |  | 0
AA | Door Grille |  |  |  | : | 600 mm x 400 mm | 2 | bh | By Arsitek | 0
AB | Door Grille |  |  |  | : | 400 mm x 250 mm | 3 | bh | By Arsitek | 0
AC | Door Grille |  |  |  | : | 250 mm x 200 mm | 1 | bh | By Arsitek | 0
Pressurised Air
AD | PAG (1500 CFM) |  |  |  | : | 900 mm x 500 mm | 2 | bh |  | 0
AE | VD (1500 CFM) |  |  |  | : | 900 mm x 500 mm | 2 | bh |  | 0
AF | PAG (100 CFM) |  |  |  | : | 200 mm x 200 mm | 2 | bh |  | 0
AG | VD (100 CFM) |  |  |  | : | 200 mm x 200 mm | 2 | bh |  | 0
0
| FAF-A.LO.01 (Fresh Air di Atap) | [8 empty] | 0
AH | FEG c/w Volume Damper |  |  |  | : | 600 mm x 600 mm | 2 | bh |  | 0
AI | Fire Damper |  |  |  | : | 700 mm x 300 mm | 1 | bh |  | 0
AJ | MVD/NO |  |  |  | : | 700 mm x 300 mm | 1 | bh |  | 0
AK | MVD/NC |  |  |  | : | 700 mm x 300 mm | 1 | bh |  | 0
AL | Volume Damper |  |  |  | : | 200 mm x 150 mm | 6 | bh |  | 0
AM | Volume Damper |  |  |  | : | 150 mm x 150 mm | 10 | bh |  | 0
AN | Volume Damper |  |  |  | : | 150 mm x 100 mm | 1 | bh |  | 0
[9 empty] | Ke Penjumlahan Rp. | 0
2.3.3.B | INSTALASI VENTILASI UDARA
2.3.3.B3 | KISI UDARA ( GRILLE & DIFFUSER )
Pengadaan dan pemasangan serta pengujian pekerjaan diffuser, grille, damper, penggantung, pendukung dan semua aksesoris yang diperlukan seperti yang tercantum dan dijelaskan dalam gambar dan spesifikasi teknis
LANTAI - 8
EAF-8.RP.01
A | EAG c/w Butterfly Damper |  |  |  | : | 200 mm x 200 mm | 2 | bh |  | 0
B | EAG c/w Butterfly Damper |  |  |  | : | 150 mm x 150 mm | 1 | bh |  | 0
C | EAL c/w Screen Bird |  |  |  | : | 800 mm x 300 mm | 1 | bh |  | 0
D | Door Grille |  |  |  | : | 600 mm x 300 mm | 1 | bh | BY. Arsitek | 0
E | Door Grille |  |  |  | : | 250 mm x 200 mm | 1 | bh | BY. Arsitek | 0
EAF-8.WD.01
F | EAG c/w Butterfly Damper |  |  |  | : | 150 mm x 150 mm | 2 | bh |  | 0
SEF-A.LO.01 (Smoke Ekstract di Atap)
G | SEG c/w Volume Damper |  |  |  | : | 600 mm x 600 mm | 2 | bh |  | 0
H | Motorized Volume Damper |  |  |  | : | 900 mm x 300 mm | 1 | bh |  | 0
I | Fire Damper |  |  |  | : | 900 mm x 300 mm | 1 | bh |  | 0
EAF-8.KC.01
J | EAG c/w Butterfly Damper |  |  |  | : | 200 mm x 200 mm | 2 | bh |  | 0
K | EAL c/w Screen Bird |  |  |  | : | 500 mm x 300 mm | 1 | bh |  | 0
L | Door Grille |  |  |  | : | 600 mm x 300 mm | 1 | bh | By Arsitek | 0
EAF-8.TO.01
M | EAG c/w Butterfly Damper |  |  |  | : | 150 mm x 150 mm | 16 | bh |  | 0
N | Volume Damper |  |  |  | : | 700 mm x 250 mm | 1 | bh |  | 0
O | Fire Damper |  |  |  | : | 700 mm x 250 mm | 1 | bh |  | 0
P | Door Grille |  |  |  | : | 600 mm x 400 mm | 2 | bh | By Arsitek | 0
Q | Door Grille |  |  |  | : | 400 mm x 250 mm | 3 | bh | By Arsitek | 0
R | Door Grille |  |  |  | : | 250 mm x 200 mm | 1 | bh | By Arsitek | 0
Pressurised Air
S | PAG (1500 CFM) |  |  |  | : | 900 mm x 500 mm | 2 | bh |  | 0
T | VD (1500 CFM) |  |  |  | : | 900 mm x 500 mm | 2 | bh |  | 0
U | PAG (100 CFM) |  |  |  | : | 200 mm x 200 mm | 2 | bh |  | 0
V | VD (100 CFM) |  |  |  | : | 200 mm x 200 mm | 2 | bh |  | 0
FAF-A.LO.01 (Fresh Air di Atap)
W | FEG c/w Volume Damper |  |  |  | : | 600 mm x 600 mm | 2 | bh |  | 0
X | Fire Damper |  |  |  | : | 700 mm x 300 mm | 1 | bh |  | 0
Y | MVD/NO |  |  |  | : | 700 mm x 300 mm | 1 | bh |  | 0
Z | MVD/NC |  |  |  | : | 700 mm x 300 mm | 1 | bh |  | 0
AA | Volume Damper |  |  |  | : | 200 mm x 200 mm | 4 | bh |  | 0
AB | Volume Damper |  |  |  | : | 200 mm x 150 mm | 9 | bh |  | 0
AC | Volume Damper |  |  |  | : | 150 mm x 150 mm | 1 | bh |  | 0
AD | Volume Damper |  |  |  | : | 150 mm x 100 mm | 1 | bh |  | 0
LANTAI - 9
EAF-9.RP.01
AE | EAG c/w Butterfly Damper |  |  |  | : | 200 mm x 200 mm | 2 | bh |  | 0
AF | EAG c/w Butterfly Damper |  |  |  | : | 150 mm x 150 mm | 1 | bh |  | 0
AG | EAL c/w Screen Bird |  |  |  | : | 800 mm x 300 mm | 1 | bh |  | 0
AH | Door Grille |  |  |  | : | 600 mm x 300 mm | 1 | bh | BY. Arsitek | 0
AI | Door Grille |  |  |  | : | 250 mm x 200 mm | 1 | bh | BY. Arsitek | 0
Pressurised Air
AJ | PAG (1500 CFM) |  |  |  | : | 900 mm x 500 mm | 2 | bh |  | 0
AK | VD (1500 CFM) |  |  |  | : | 900 mm x 500 mm | 2 | bh |  | 0
AL | PAG (100 CFM) |  |  |  | : | 200 mm x 200 mm | 2 | bh |  | 0
AM | VD (100 CFM) |  |  |  | : | 200 mm x 200 mm | 2 | bh |  | 0
EAF-9.WD.01
AN | EAG c/w Butterfly Damper |  |  |  | : | 150 mm x 150 mm | 2 | bh |  | 0
[9 empty] | Ke Penjumlahan Rp. | 0
2.3.3.B | INSTALASI VENTILASI UDARA
2.3.3.B3 | KISI UDARA ( GRILLE & DIFFUSER )
Pengadaan dan pemasangan serta pengujian pekerjaan diffuser, grille, damper, penggantung, pendukung dan semua aksesoris yang diperlukan seperti yang tercantum dan dijelaskan dalam gambar dan spesifikasi teknis
SEF-A.LO.01 (Smoke Ekstract di Atap)
A | SEG c/w Volume Damper |  |  |  | : | 600 mm x 600 mm | 2 | bh |  | 0
B | Motorized Volume Damper |  |  |  | : | 900 mm x 300 mm | 1 | bh |  | 0
C | Fire Damper |  |  |  | : | 900 mm x 300 mm | 1 | bh |  | 0
EAF-9.KC.01
D | EAG c/w Butterfly Damper |  |  |  | : | 200 mm x 200 mm | 2 | bh |  | 0
E | EAL c/w Screen Bird |  |  |  | : | 500 mm x 300 mm | 1 | bh |  | 0
F | Door Grille |  |  |  | : | 600 mm x 300 mm | 1 | bh | By Arsitek | 0
EAF-9.TO.01
G | EAG c/w Butterfly Damper |  |  |  | : | 150 mm x 150 mm | 16 | bh |  | 0
H | Volume Damper |  |  |  | : | 700 mm x 250 mm | 1 | bh |  | 0
I | NRD |  |  |  | : | 700 mm x 250 mm | 1 | bh |  | 0
J | Door Grille |  |  |  | : | 600 mm x 400 mm | 2 | bh | By Arsitek | 0
K | Door Grille |  |  |  | : | 400 mm x 250 mm | 3 | bh | By Arsitek | 0
L | Door Grille |  |  |  | : | 250 mm x 200 mm | 1 | bh | By Arsitek | 0
FAF-A.LO.01 (Fresh Air di Atap)
M | FEG c/w Volume Damper |  |  |  | : | 600 mm x 600 mm | 2 | bh |  | 0
N | Fire Damper |  |  |  | : | 700 mm x 300 mm | 1 | bh |  | 0
O | MVD/NO |  |  |  | : | 700 mm x 300 mm | 1 | bh |  | 0
P | MVD/NC |  |  |  | : | 700 mm x 300 mm | 1 | bh |  | 0
Q | Volume Damper |  |  |  | : | 200 mm x 200 mm | 4 | bh |  | 0
R | Volume Damper |  |  |  | : | 150 mm x 150 mm | 10 | bh |  | 0
S | Volume Damper |  |  |  | : | 150 mm x 100 mm | 1 | bh |  | 0
LANTAI - 10
EAF-10.RP.01
T | EAG c/w Butterfly Damper |  |  |  | : | 200 mm x 200 mm | 2 | bh |  | 0
U | EAG c/w Butterfly Damper |  |  |  | : | 150 mm x 150 mm | 1 | bh |  | 0
V | EAL c/w Screen Bird |  |  |  | : | 800 mm x 300 mm | 1 | bh |  | 0
W | Door Grille |  |  |  | : | 600 mm x 300 mm | 1 | bh | BY. Arsitek | 0
X | Door Grille |  |  |  | : | 250 mm x 200 mm | 1 | bh | BY. Arsitek | 0
Pressurised Air
Y | PAG (1500 CFM) |  |  |  | : | 900 mm x 500 mm | 2 | bh |  | 0
Z | VD (1500 CFM) |  |  |  | : | 900 mm x 500 mm | 2 | bh |  | 0
AA | PAG (100 CFM) |  |  |  | : | 200 mm x 200 mm | 2 | bh |  | 0
AB | VD (100 CFM) |  |  |  | : | 200 mm x 200 mm | 2 | bh |  | 0
EAF-10.WD.01
AC | EAG c/w Butterfly Damper |  |  |  | : | 150 mm x 150 mm | 2 | bh |  | 0
SEF-A.LO.01 (Smoke Ekstract di Atap)
AD | SEG c/w Volume Damper |  |  |  | : | 600 mm x 600 mm | 2 | bh |  | 0
AE | Motorized Volume Damper |  |  |  | : | 900 mm x 300 mm | 1 | bh |  | 0
AF | Fire Damper |  |  |  | : | 900 mm x 300 mm | 1 | bh |  | 0
EAF-10.KC.01
AG | EAG c/w Butterfly Damper |  |  |  | : | 200 mm x 200 mm | 2 | bh |  | 0
AH | EAL c/w Screen Bird |  |  |  | : | 500 mm x 300 mm | 1 | bh |  | 0
AI | Door Grille |  |  |  | : | 600 mm x 300 mm | 1 | bh | By Arsitek | 0
EAF-10.TO.01
AJ | EAG c/w Butterfly Damper |  |  |  | : | 150 mm x 150 mm | 16 | bh |  | 0
AK | Volume Damper |  |  |  | : | 700 mm x 250 mm | 1 | bh |  | 0
AL | NRD |  |  |  | : | 700 mm x 250 mm | 1 | bh |  | 0
AM | Door Grille |  |  |  | : | 600 mm x 400 mm | 2 | bh | By Arsitek | 0
AN | Door Grille |  |  |  | : | 400 mm x 250 mm | 3 | bh | By Arsitek | 0
AO | Door Grille |  |  |  | : | 250 mm x 200 mm | 1 | bh | By Arsitek | 0
[9 empty] | Ke Penjumlahan Rp. | 0
2.3.3.B | INSTALASI VENTILASI UDARA
2.3.3.B3 | KISI UDARA ( GRILLE & DIFFUSER )
Pengadaan dan pemasangan serta pengujian pekerjaan diffuser, grille, damper, penggantung, pendukung dan semua aksesoris yang diperlukan seperti yang tercantum dan dijelaskan dalam gambar dan spesifikasi teknis
FAF-A.LO.01 (Fresh Air di Atap)
A | FEG c/w Volume Damper |  |  |  | : | 600 mm x 600 mm | 2 | bh |  | 0
B | Fire Damper |  |  |  | : | 700 mm x 300 mm | 1 | bh |  | 0
C | MVD/NO |  |  |  | : | 700 mm x 300 mm | 1 | bh |  | 0
D | MVD/NC |  |  |  | : | 700 mm x 300 mm | 1 | bh |  | 0
E | Volume Damper |  |  |  | : | 200 mm x 200 mm | 3 | bh |  | 0
F | Volume Damper |  |  |  | : | 150 mm x 150 mm | 10 | bh |  | 0
G | Volume Damper |  |  |  | : | 150 mm x 100 mm | 1 | bh |  | 0
LANTAI - 11
EAF-11.RP.01
H | EAG c/w Butterfly Damper |  |  |  | : | 200 mm x 200 mm | 2 | bh |  | 0
I | EAG c/w Butterfly Damper |  |  |  | : | 150 mm x 150 mm | 1 | bh |  | 0
J | EAL c/w Screen Bird |  |  |  | : | 800 mm x 300 mm | 1 | bh |  | 0
K | Door Grille |  |  |  | : | 600 mm x 300 mm | 1 | bh | BY. Arsitek | 0
L | Door Grille |  |  |  | : | 250 mm x 200 mm | 1 | bh | BY. Arsitek | 0
Pressurised Air
M | PAG (1500 CFM) |  |  |  | : | 900 mm x 500 mm | 2 | bh |  | 0
N | VD (1500 CFM) |  |  |  | : | 900 mm x 500 mm | 2 | bh |  | 0
O | PAG (100 CFM) |  |  |  | : | 200 mm x 200 mm | 2 | bh |  | 0
P | VD (100 CFM) |  |  |  | : | 200 mm x 200 mm | 2 | bh |  | 0
EAF-11.WD.01
Q | EAG c/w Butterfly Damper |  |  |  | : | 150 mm x 150 mm | 2 | bh |  | 0
SEF-A.LO.01 (Smoke Ekstract di Atap)
R | SEG c/w Volume Damper |  |  |  | : | 600 mm x 600 mm | 2 | bh |  | 0
S | Motorized Volume Damper |  |  |  | : | 900 mm x 300 mm | 1 | bh |  | 0
T | Fire Damper |  |  |  | : | 900 mm x 300 mm | 1 | bh |  | 0
EAF-11.KC.01
U | EAG c/w Butterfly Damper |  |  |  | : | 200 mm x 200 mm | 2 | bh |  | 0
V | EAL c/w Screen Bird |  |  |  | : | 500 mm x 300 mm | 1 | bh |  | 0
W | Door Grille |  |  |  | : | 600 mm x 300 mm | 1 | bh | By Arsitek | 0
EAF-11.TO.01
X | EAG c/w Butterfly Damper |  |  |  | : | 150 mm x 150 mm | 16 | bh |  | 0
Y | Volume Damper |  |  |  | : | 700 mm x 250 mm | 1 | bh |  | 0
Z | Fire Damper |  |  |  | : | 700 mm x 250 mm | 1 | bh |  | 0
AA | Door Grille |  |  |  | : | 600 mm x 400 mm | 2 | bh | By Arsitek | 0
AB | Door Grille |  |  |  | : | 400 mm x 250 mm | 3 | bh | By Arsitek | 0
AC | Door Grille |  |  |  | : | 250 mm x 200 mm | 1 | bh | By Arsitek | 0
FAF-A.LO.01 (Fresh Air di Atap)
AD | FEG c/w Volume Damper |  |  |  | : | 600 mm x 600 mm | 2 | bh |  | 0
AE | Fire Damper |  |  |  | : | 700 mm x 300 mm | 1 | bh |  | 0
AF | MVD/NO |  |  |  | : | 700 mm x 250 mm | 1 | bh |  | 0
AG | MVD/NC |  |  |  | : | 700 mm x 300 mm | 1 | bh |  | 0
AH | Volume Damper |  |  |  | : | 200 mm x 150 mm | 6 | bh |  | 0
AI | Volume Damper |  |  |  | : | 150 mm x 150 mm | 7 | bh |  | 0
AJ | Volume Damper |  |  |  | : | 150 mm x 100 mm | 1 | bh |  | 0
LANTAI - 12
EAF-12.RP.01
AK | EAG c/w Butterfly Damper |  |  |  | : | 200 mm x 200 mm | 2 | bh |  | 0
AL | EAG c/w Butterfly Damper |  |  |  | : | 150 mm x 150 mm | 1 | bh |  | 0
AM | EAL c/w Screen Bird |  |  |  | : | 800 mm x 300 mm | 1 | bh |  | 0
AN | Door Grille |  |  |  | : | 600 mm x 300 mm | 1 | bh | BY. Arsitek | 0
AO | Door Grille |  |  |  | : | 250 mm x 200 mm | 1 | bh | BY. Arsitek | 0
[9 empty] | Ke Penjumlahan Rp. | 0
2.3.3.B | INSTALASI VENTILASI UDARA
2.3.3.B3 | KISI UDARA ( GRILLE & DIFFUSER )
Pengadaan dan pemasangan serta pengujian pekerjaan diffuser, grille, damper, penggantung, pendukung dan semua aksesoris yang diperlukan seperti yang tercantum dan dijelaskan dalam gambar dan spesifikasi teknis
Pressurised Air
A | PAG (1500 CFM) |  |  |  | : | 900 mm x 500 mm | 2 | bh |  | 0
B | VD (1500 CFM) |  |  |  | : | 900 mm x 500 mm | 2 | bh |  | 0
C | PAG (100 CFM) |  |  |  | : | 200 mm x 200 mm | 2 | bh |  | 0
D | VD (100 CFM) |  |  |  | : | 200 mm x 200 mm | 2 | bh |  | 0
EAF-12.WD.01
E | EAG c/w Butterfly Damper |  |  |  | : | 150 mm x 150 mm | 2 | bh |  | 0
SEF-A.LO.01 (Smoke Ekstract di Atap)
F | SEG c/w Volume Damper |  |  |  | : | 600 mm x 600 mm | 2 | bh |  | 0
G | Motorized Volume Damper |  |  |  | : | 900 mm x 300 mm | 1 | bh |  | 0
H | Fire Damper |  |  |  | : | 900 mm x 300 mm | 1 | bh |  | 0
EAF-12.KC.01
I | EAG c/w Butterfly Damper |  |  |  | : | 200 mm x 200 mm | 2 | bh |  | 0
J | EAL c/w Screen Bird |  |  |  | : | 500 mm x 300 mm | 1 | bh |  | 0
K | Door Grille |  |  |  | : | 600 mm x 300 mm | 1 | bh | By Arsitek | 0
EAF-12.TO.01
L | EAG c/w Butterfly Damper |  |  |  | : | 150 mm x 150 mm | 16 | bh |  | 0
M | Volume Damper |  |  |  | : | 700 mm x 250 mm | 1 | bh |  | 0
N | Fire Damper |  |  |  | : | 700 mm x 250 mm | 1 | bh |  | 0
O | Door Grille |  |  |  | : | 600 mm x 400 mm | 2 | bh | By Arsitek | 0
P | Door Grille |  |  |  | : | 400 mm x 250 mm | 3 | bh | By Arsitek | 0
Q | Door Grille |  |  |  | : | 250 mm x 200 mm | 1 | bh | By Arsitek | 0
FAF-A.LO.01 (Fresh Air di Atap)
R | FEG c/w Volume Damper |  |  |  | : | 600 mm x 600 mm | 2 | bh |  | 0
S | Fire Damper |  |  |  | : | 700 mm x 400 mm | 1 | bh |  | 0
T | MVD/NO |  |  |  | : | 700 mm x 400 mm | 1 | bh |  | 0
U | MVD/NC |  |  |  | : | 700 mm x 300 mm | 1 | bh |  | 0
V | Volume Damper |  |  |  | : | 200 mm x 200 mm | 13 | bh |  | 0
W | Volume Damper |  |  |  | : | 150 mm x 150 mm | 1 | bh |  | 0
X | Volume Damper |  |  |  | : | 150 mm x 100 mm | 1 | bh |  | 0
LANTAI - ATAP
SEF-A.LO.01
Y | Smoke Ekstract Grille |  |  |  | : | 1100 mm x 500 mm | 1 | bh |  | 0
EAF-A.TO.01
Z | Exhaust Screen Bird |  |  |  | : | 1900 mm x 500 mm | 1 | bh |  | 0
PAF-A.TG.01
AA | Preasure Screen Bird |  |  |  | : | 1350 mm x 750 mm | 1 | bh |  | 0
FAF-A.LO.01
AB | Fresh Screen Bird |  |  |  | : | 1300 mm x 300 mm | 1 | bh |  | 0
LANTAI - ATAP DAK
PAF-A.TG.02
AC | Preasure Screen Bird |  |  |  | : | 1350 mm x 750 mm | 1 | bh |  | 0
[9 empty] | Ke Penjumlahan Rp. | 0
2.3.3.B | INSTALASI VENTILASI UDARA
2.3.3.B3 | KISI UDARA ( GRILLE & DIFFUSER )
Penjumlahan
| Halaman 2.3.3.B3/114 | [8 empty] | 0
| Halaman 2.3.3.B3/115 | [8 empty] | 0
| Halaman 2.3.3.B3/116 | [8 empty] | 0
| Halaman 2.3.3.B3/117 | [8 empty] | 0
| Halaman 2.3.3.B3/118 | [8 empty] | 0
| Halaman 2.3.3.B3/119 | [8 empty] | 0
| Halaman 2.3.3.B3/120 | [8 empty] | 0
| Halaman 2.3.3.B3/121 | [8 empty] | 0
| Halaman 2.3.3.B3/122 | [8 empty] | 0
2.3.3.B3 | KISI UDARA ( GRILLE & DIFFUSER ) | [7 empty] | Dialihkan ke Ringkasan di akhir BAB No.2.3.C2 Rp. | 0
RINGKASAN
BAB No. 2.3.3.B - INSTALASI VENTILASI UDARA
| 2.3.3.B1 PERALATAN UTAMA VENTILASI UDARA | [8 empty] | 0
| 2.3.3.B2 INSTALASI DUCTING | [8 empty] | 0
| 2.3.3.B3 INSTALASI KISI UDARA ( GRILLE / DIFFUSER ) | [8 empty] | 0
2.3.3.B | INSTALASI VENTILASI UDARA | [7 empty] | Dialihkan ke Ringkasan di akhir BAB No.2.3.3 Rp. | 0
2.3.3 | INSTALASI TATA UDARA
2.3.3.C | KABEL FEEDER TEGANGAN RENDAH
Pengadaan dan pemasangan serta pengujian untuk kabel tegangan rendah pada sistem 380/220 volt, lengkap dengan penyambungan dan terminasi, serta cable gland, sepatu kabel, isolasi, dan semua aksesoris yang diperlukan seperti yang dijelaskan dan tercantum pada gambar dan spesifikasi teknis
LANTAI - DASAR
Dari PP-AC.VRV.DS ke :
A | - | IU-01.SDB.01 |  |  | : | NYY 3x2,5 mm² dlm Tray | 57 | m |  | 0
B | - | IU-01.KH.01 |  |  | : | NYY 3x2,5 mm² dlm Tray | 47 | m |  | 0
C | - | IU-01.LSC.01 |  |  | : | NYY 3x2,5 mm² dlm Tray | 51 | m |  | 0
D | - | IU-01.CM.01 |  |  | : | NYY 3x2,5 mm² dlm Tray | 55 | m |  | 0
E | - | IU-01.CS.01 |  |  | : | NYY 3x2,5 mm² dlm Tray | 50 | m |  | 0
F | - | IU-01.CS.02 |  |  | : | NYY 3x2,5 mm² dlm Tray | 32 | m |  | 0
G | - | IU-01.OF.01 |  |  | : | NYY 3x2,5 mm² dlm Tray | 37 | m |  | 0
H | - | IU-01.OF.02 |  |  | : | NYY 3x2,5 mm² dlm Tray | 39 | m |  | 0
I | - | IU-01.SC.01 |  |  | : | NYY 3x2,5 mm² dlm Tray | 43 | m |  | 0
J | - | IU-01.ME.01 |  |  | : | NYY 3x2,5 mm² dlm Tray | 41 | m |  | 0
K | - | IU-01.ME.02 |  |  | : | NYY 3x2,5 mm² dlm Tray | 18 | m |  | 0
L | - | IU-01.ME.03 |  |  | : | NYY 3x2,5 mm² dlm Tray | 14 | m |  | 0
M | - | IU-01.ME.04 A |  |  | : | NYY 3x2,5 mm² dlm Tray | 16 | m |  | 0
N | - | OU/IU-01.ME.04 B |  |  | : | NYY 3x2,5 mm² dlm Tray | 16 | m |  | 0
O | - | IU-01.LL.01 |  |  | : | NYY 3x2,5 mm² dlm Tray | 25 | m |  | 0
P | - | IU-01CO.01 |  |  | : | NYY 3x2,5 mm² dlm Tray | 31 | m |  | 0
Q | - | IU-01.MS.01 |  |  | : | NYY 3x2,5 mm² dlm Tray | 44 | m |  | 0
R | - | IU-01.FCC.01 |  |  | : | NYY 3x2,5 mm² dlm Tray | 49 | m |  | 0
S | - | EAF-1.RP.01 |  |  | : | NYY 3x2,5 mm² dlm Tray | 12 | m |  | 0
T | - | EAF-1.TO.01 |  |  | : | NYY 3x2,5 mm² dlm Tray | 43 | m |  | 0
U | - | EAF-1.TO.02 |  |  | : | NYY 3x2,5 mm² dlm Tray | 63 | m |  | 0
V | - | EAF-1.KC.01 |  |  | : | NYY 3x2,5 mm² dlm Tray | 48 | m |  | 0
Kabel Control (Looping) AC VRF dari OU-01.OF.01 ke :
W | - | IU-01.SDB.01 s/d IU-01.ME.04 A |  |  | : | Shield Twisted AWG 24 pair | 188 | m |  | 0
Kabel Control (Looping) AC VRF dari OU-01.CO.01 ke :
X | - | IU-01.LL.01 s/d IU-03.MS.01 |  |  | : | Shield Twisted AWG 24 pair | 198 | m |  | 0
LANTAI - 2
Dari PP-AC.VRV.LT.2 ke :
Z | - | IU-02.SDB.01 |  |  | : | NYY 3x2,5 mm² dlm Tray | 56 | m |  | 0
AA | - | IU-02.KP.01 |  |  | : | NYY 3x2,5 mm² dlm Tray | 48 | m |  | 0
AB | - | IU-02.KP.02 |  |  | : | NYY 3x2,5 mm² dlm Tray | 41 | m |  | 0
AC | - | IU-02.KP.03 |  |  | : | NYY 3x2,5 mm² dlm Tray | 30 | m |  | 0
AD | - | IU-02.KP.04 |  |  | : | NYY 3x2,5 mm² dlm Tray | 52 | m |  | 0
AE | - | IU-02.KP.05 |  |  | : | NYY 3x2,5 mm² dlm Tray | 52 | m |  | 0
AF | - | IU-02.CCTV.01 |  |  | : | NYY 3x2,5 mm² dlm Tray | 17 | m |  | 0
AG | - | OU/IU-02.CCTV.02 |  |  | : | NYY 3x2,5 mm² dlm Tray | 16 | m |  | 0
AH | - | IU-02.OF.01 |  |  | : | NYY 3x2,5 mm² dlm Tray | 16 | m |  | 0
AI | - | IU-02.MR.01 |  |  | : | NYY 3x2,5 mm² dlm Tray | 33 | m |  | 0
AJ | - | IU-02.OF.02 |  |  | : | NYY 3x2,5 mm² dlm Tray | 47 | m |  | 0
AK | - | IU-02.VO.01 |  |  | : | NYY 3x2,5 mm² dlm Tray | 35 | m |  | 0
AL | - | IU-02.VO.02 |  |  | : | NYY 3x2,5 mm² dlm Tray | 44 | m |  | 0
AM | - | IU-02.VO.03 |  |  | : | NYY 3x2,5 mm² dlm Tray | 52 | m |  | 0
AN | - | IU-02.LL.01 |  |  | : | NYY 3x2,5 mm² dlm Tray | 24 | m |  | 0
AO | - | IU-02.CO.01 |  |  | : | NYY 3x2,5 mm² dlm Tray | 29 | m |  | 0
AP | - | EAF-2.RP.01 |  |  | : | NYY 3x2,5 mm² dlm Tray | 14 | m |  | 0
AQ | - | EAF-2.TO.01 |  |  | : | NYY 3x2,5 mm² dlm Tray | 45 | m |  | 0
AR | - | EAF-2.TO.02 |  |  | : | NYY 3x2,5 mm² dlm Tray | 62 | m |  | 0
AS | - | EAF-2.KC.01 |  |  | : | NYY 3x2,5 mm² dlm Tray | 58 | m |  | 0
Kabel Control (Looping) AC VRF dari OU-02.OF.01 ke :
AT | - | IU-02.SDB.01 s/d KP.05 |  |  | : | Shield Twisted AWG 24 pair | 146 | m |  | 0
Kabel Control (Looping) AC VRF dari OU-02.OF.02 ke :
AU | - | IU-02.CCTV.01 s/d VO.03 |  |  | : | Shield Twisted AWG 24 pair | 150 | m |  | 0
[9 empty] | Ke Penjumlahan Rp. | 0
2.3.3.C | KABEL FEEDER TEGANGAN RENDAH
Pengadaan dan pemasangan serta pengujian untuk kabel tegangan rendah pada sistem 380/220 volt, lengkap dengan penyambungan dan terminasi, serta cable gland, sepatu kabel, isolasi, dan semua aksesoris yang diperlukan seperti yang dijelaskan dan tercantum pada gambar dan spesifikasi teknis
LANTAI - 3
Dari PP-AC.VRV.LT.3 ke :
A | - | IU-03.SR.01 |  |  | : | NYY 3x2,5 mm² dlm Tray | 34 | m |  | 0
B | - | IU-03.OF.01 |  |  | : | NYY 3x2,5 mm² dlm Tray | 42 | m |  | 0
C | - | IU-03.OF.02 |  |  | : | NYY 3x2,5 mm² dlm Tray | 34 | m |  | 0
D | - | IU-03.OF.03 |  |  | : | NYY 3x2,5 mm² dlm Tray | 36 | m |  | 0
E | - | IU-03.OF.04 |  |  | : | NYY 3x2,5 mm² dlm Tray | 45 | m |  | 0
F | - | IU-03.OF.05 |  |  | : | NYY 3x2,5 mm² dlm Tray | 54 | m |  | 0
G | - | IU-03.OF.06 |  |  | : | NYY 3x2,5 mm² dlm Tray | 62 | m |  | 0
H | - | IU-03.OF.07 |  |  | : | NYY 3x2,5 mm² dlm Tray | 55 | m |  | 0
I | - | IU-03.OF.08 |  |  | : | NYY 3x2,5 mm² dlm Tray | 58 | m |  | 0
J | - | IU-03.OF.09 |  |  | : | NYY 3x2,5 mm² dlm Tray | 68 | m |  | 0
K | - | IU-03.RR.01 |  |  | : | NYY 3x2,5 mm² dlm Tray | 41 | m |  | 0
L | - | IU-03.RT.01 |  |  | : | NYY 3x2,5 mm² dlm Tray | 37 | m |  | 0
M | - | IU-03.ARP.01 |  |  | : | NYY 3x2,5 mm² dlm Tray | 63 | m |  | 0
N | - | IU-03.LL.01 |  |  | : | NYY 3x2,5 mm² dlm Tray | 23 | m |  | 0
O | - | IU-03.CO.01 |  |  | : | NYY 3x2,5 mm² dlm Tray | 39 | m |  | 0
P | - | IU-03.RS.01 |  |  | : | NYY 3x2,5 mm² dlm Tray | 51 | m |  | 0
Q | - | IU-03.MS.01 |  |  | : | NYY 3x2,5 mm² dlm Tray | 14 | m |  | 0
R | - | EAF-3.WD.01 |  |  | : | NYY 3x2,5 mm² dlm Tray | 23 | m |  | 0
S | - | EAF-3.KC.01 |  |  | : | NYY 3x2,5 mm² dlm Tray | 30 | m |  | 0
T | - | EAF-3.TO.01 |  |  | : | NYY 3x2,5 mm² dlm Tray | 33 | m |  | 0
Kabel Control (Looping) AC VRF dari OU-03.OF.01 ke :
U | - | IU-03.SR.01 s/d 04 |  |  | : | Shield Twisted AWG 24 pair | 113 | m |  | 0
Kabel Control (Looping) AC VRF dari OU-03.OF.02 ke :
V | - | IU-03.OF.05 s/d ARP.01 |  |  | : | Shield Twisted AWG 24 pair | 158 | m |  | 0
LANTAI - 4
Dari PP-AC.VRV.LT.4 ke :
X | - | IU-04.OF.01 |  |  | : | NYY 3x2,5 mm² dlm Tray | 52 | m |  | 0
Y | - | IU-04.OF.02 |  |  | : | NYY 3x2,5 mm² dlm Tray | 59 | m |  | 0
Z | - | IU-04.OF.03 |  |  | : | NYY 3x2,5 mm² dlm Tray | 42 | m |  | 0
AA | - | IU-04.OF.04 |  |  | : | NYY 3x2,5 mm² dlm Tray | 35 | m |  | 0
AB | - | IU-04.OF.05 |  |  | : | NYY 3x2,5 mm² dlm Tray | 37 | m |  | 0
AC | - | IU-04.OF.06 |  |  | : | NYY 3x2,5 mm² dlm Tray | 47 | m |  | 0
AD | - | IU-04.OF.07 |  |  | : | NYY 3x2,5 mm² dlm Tray | 55 | m |  | 0
AE | - | IU-04.OF.08 |  |  | : | NYY 3x2,5 mm² dlm Tray | 64 | m |  | 0
AF | - | IU-04.OF.09 |  |  | : | NYY 3x2,5 mm² dlm Tray | 57 | m |  | 0
AG | - | IU-04.OF.10 |  |  | : | NYY 3x2,5 mm² dlm Tray | 60 | m |  | 0
AH | - | IU-04.OF.11 |  |  | : | NYY 3x2,5 mm² dlm Tray | 66 | m |  | 0
AI | - | IU-04.OF.12 |  |  | : | NYY 3x2,5 mm² dlm Tray | 69 | m |  | 0
AJ | - | IU-04.RR.01 |  |  | : | NYY 3x2,5 mm² dlm Tray | 41 | m |  | 0
AK | - | IU-04.RT.01 |  |  | : | NYY 3x2,5 mm² dlm Tray | 37 | m |  | 0
AL | - | IU-04.LL.01 |  |  | : | NYY 3x2,5 mm² dlm Tray | 23 | m |  | 0
AM | - | IU-04.MS.01 |  |  | : | NYY 3x2,5 mm² dlm Tray | 15 | m |  | 0
AN | - | IU-04.CO.01 |  |  | : | NYY 3x2,5 mm² dlm Tray | 30 | m |  | 0
AO | - | EAF-4.WD.01 |  |  | : | NYY 3x2,5 mm² dlm Tray | 23 | m |  | 0
AP | - | EAF-4.KC.01 |  |  | : | NYY 3x2,5 mm² dlm Tray | 30 | m |  | 0
AQ | - | EAF-4.TO.01 |  |  | : | NYY 3x2,5 mm² dlm Tray | 33 | m |  | 0
Kabel Control (Looping) AC VRF dari OU-04.OF.01 ke :
AR | - | IU-04.OF.01 s/d 06 |  |  | : | Shield Twisted AWG 24 pair | 130 | m |  | 0
Kabel Control (Looping) AC VRF dari OU-04.OF.02 ke :
AS | - | IU-04.OF.07 s/d RT.01 |  |  | : | Shield Twisted AWG 24 pair | 160 | m |  | 0
Kabel Control (Looping) AC VRF dari OU-02.CO.01 ke :
AT | - | IU-04.LL.01 s/d 06.MS.01 |  |  | : | Shield Twisted AWG 24 pair | 149 | m |  | 0
[9 empty] | Ke Penjumlahan Rp. | 0
2.3.3.C | KABEL FEEDER TEGANGAN RENDAH
Pengadaan dan pemasangan serta pengujian untuk kabel tegangan rendah pada sistem 380/220 volt, lengkap dengan penyambungan dan terminasi, serta cable gland, sepatu kabel, isolasi, dan semua aksesoris yang diperlukan seperti yang dijelaskan dan tercantum pada gambar dan spesifikasi teknis
LANTAI - 5
Dari PP-AC.VRV.LT.5 ke :
A | - | IU-05.MR.01 |  |  | : | NYY 3x2,5 mm² dlm Tray | 38 | m |  | 0
B | - | IU-05.MR.02 |  |  | : | NYY 3x2,5 mm² dlm Tray | 33 | m |  | 0
C | - | IU-05.MR.03 |  |  | : | NYY 3x2,5 mm² dlm Tray | 37 | m |  | 0
D | - | IU-05.MR.04 |  |  | : | NYY 3x2,5 mm² dlm Tray | 27 | m |  | 0
E | - | IU-05.MR.05 |  |  | : | NYY 3x2,5 mm² dlm Tray | 45 | m |  | 0
F | - | IU-05.OF.01 |  |  | : | NYY 3x2,5 mm² dlm Tray | 55 | m |  | 0
G | - | IU-05.OF.02 |  |  | : | NYY 3x2,5 mm² dlm Tray | 58 | m |  | 0
H | - | IU-05.OF.03 |  |  | : | NYY 3x2,5 mm² dlm Tray | 77 | m |  | 0
I | - | IU-05.OF.04 |  |  | : | NYY 3x2,5 mm² dlm Tray | 74 | m |  | 0
J | - | IU-05.OF.05 |  |  | : | NYY 3x2,5 mm² dlm Tray | 76 | m |  | 0
K | - | IU-05.OF.06 |  |  | : | NYY 3x2,5 mm² dlm Tray | 79 | m |  | 0
L | - | IU-05.OF.07 |  |  | : | NYY 3x2,5 mm² dlm Tray | 55 | m |  | 0
M | - | IU-05.OF.08 |  |  | : | NYY 3x2,5 mm² dlm Tray | 59 | m |  | 0
N | - | IU-05.OF.09 |  |  | : | NYY 3x2,5 mm² dlm Tray | 63 | m |  | 0
O | - | IU-05.LL.01 |  |  | : | NYY 3x2,5 mm² dlm Tray | 23 | m |  | 0
P | - | IU-05.CO.01 |  |  | : | NYY 3x2,5 mm² dlm Tray | 39 | m |  | 0
Q | - | IU-05.LO.01 |  |  | : | NYY 3x2,5 mm² dlm Tray | 31 | m |  | 0
R | - | IU-05.MS.01 |  |  | : | NYY 3x2,5 mm² dlm Tray | 16 | m |  | 0
S | - | EAF-5.WD.01 |  |  | : | NYY 3x2,5 mm² dlm Tray | 22 | m |  | 0
T | - | EAF-5.KC.01 |  |  | : | NYY 3x2,5 mm² dlm Tray | 30 | m |  | 0
U | - | EAF-5.TO.01 |  |  | : | NYY 3x2,5 mm² dlm Tray | 33 | m |  | 0
Kabel Control (Looping) AC VRF dari OU-05.OF.01 ke :
V | - | IU-05.MR.01 s/d 05 |  |  | : | Shield Twisted AWG 24 pair | 124 | m |  | 0
Kabel Control (Looping) AC VRF dari OU-05.OF.02 ke :
W | - | IU-05.OF.01 s/d 09 |  |  | : | Shield Twisted AWG 24 pair | 171 | m |  | 0
LANTAI - 6
Dari PP-AC.VRV.LT.6 ke :
X | - | IU-06.OF.01 |  |  | : | NYY 3x2,5 mm² dlm Tray | 51 | m |  | 0
Y | - | IU-06.OF.02 |  |  | : | NYY 3x2,5 mm² dlm Tray | 48 | m |  | 0
Z | - | IU-06.OF.03 |  |  | : | NYY 3x2,5 mm² dlm Tray | 44 | m |  | 0
AA | - | IU-06.OF.04 |  |  | : | NYY 3x2,5 mm² dlm Tray | 32 | m |  | 0
AB | - | IU-06.OF.05 |  |  | : | NYY 3x2,5 mm² dlm Tray | 38 | m |  | 0
AC | - | IU-06.OF.06 |  |  | : | NYY 3x2,5 mm² dlm Tray | 47 | m |  | 0
AD | - | IU-06.OF.07 |  |  | : | NYY 3x2,5 mm² dlm Tray | 56 | m |  | 0
AE | - | IU-06.OF.08 |  |  | : | NYY 3x2,5 mm² dlm Tray | 65 | m |  | 0
AF | - | IU-06.OF.09 |  |  | : | NYY 3x2,5 mm² dlm Tray | 74 | m |  | 0
AG | - | IU-06.OF.10 |  |  | : | NYY 3x2,5 mm² dlm Tray | 58 | m |  | 0
AH | - | IU-06.OF.11 |  |  | : | NYY 3x2,5 mm² dlm Tray | 62 | m |  | 0
AI | - | IU-06.OF.12 |  |  | : | NYY 3x2,5 mm² dlm Tray | 82 | m |  | 0
AJ | - | IU-06.OF.13 |  |  | : | NYY 3x2,5 mm² dlm Tray | 79 | m |  | 0
AK | - | IU-06.OF.14 |  |  | : | NYY 3x2,5 mm² dlm Tray | 77 | m |  | 0
AL | - | IU-06.OF.15 |  |  | : | NYY 3x2,5 mm² dlm Tray | 80 | m |  | 0
AM | - | IU-06.RR.01 |  |  | : | NYY 3x2,5 mm² dlm Tray | 40 | m |  | 0
AN | - | IU-06.RT.01 |  |  | : | NYY 3x2,5 mm² dlm Tray | 36 | m |  | 0
AO | - | IU-06.LL.01 |  |  | : | NYY 3x2,5 mm² dlm Tray | 23 | m |  | 0
AP | - | IU-06.CO.01 |  |  | : | NYY 3x2,5 mm² dlm Tray | 30 | m |  | 0
AQ | - | IU-06.MS.01 |  |  | : | NYY 3x2,5 mm² dlm Tray | 15 | m |  | 0
AR | - | EAF-6.WD.01 |  |  | : | NYY 3x2,5 mm² dlm Tray | 23 | m |  | 0
AS | - | EAF-6.KC.01 |  |  | : | NYY 3x2,5 mm² dlm Tray | 30 | m |  | 0
AT | - | EAF-6.TO.01 |  |  | : | NYY 3x2,5 mm² dlm Tray | 34 | m |  | 0
Kabel Control (Looping) AC VRF dari OU-06.OF.01 ke :
AU | - | IU-06.OF.01 s/d RT.01 |  |  | : | Shield Twisted AWG 24 pair | 140 | m |  | 0
Kabel Control (Looping) AC VRF dari OU-06.OF.02 ke :
AV | - | IU-06.OF.07 s/d 15 |  |  | : | Shield Twisted AWG 24 pair | 172 | m |  | 0
[9 empty] | Ke Penjumlahan Rp. | 0
2.3.3.C | KABEL FEEDER TEGANGAN RENDAH
Pengadaan dan pemasangan serta pengujian untuk kabel tegangan rendah pada sistem 380/220 volt, lengkap dengan penyambungan dan terminasi, serta cable gland, sepatu kabel, isolasi, dan semua aksesoris yang diperlukan seperti yang dijelaskan dan tercantum pada gambar dan spesifikasi teknis
LANTAI - 7
Dari PP-AC.VRV.LT.7 ke :
A | - | IU-07.OF.01 |  |  | : | NYY 3x2,5 mm² dlm Tray | 50 | m |  | 0
B | - | IU-07.OF.02 |  |  | : | NYY 3x2,5 mm² dlm Tray | 47 | m |  | 0
C | - | IU-07.OF.03 |  |  | : | NYY 3x2,5 mm² dlm Tray | 42 | m |  | 0
D | - | IU-07.OF.04 |  |  | : | NYY 3x2,5 mm² dlm Tray | 33 | m |  | 0
E | - | IU-07.OF.05 |  |  | : | NYY 3x2,5 mm² dlm Tray | 38 | m |  | 0
F | - | IU-07.OF.06 |  |  | : | NYY 3x2,5 mm² dlm Tray | 42 | m |  | 0
G | - | IU-07.OF.07 |  |  | : | NYY 3x2,5 mm² dlm Tray | 56 | m |  | 0
H | - | IU-07.OF.08 |  |  | : | NYY 3x2,5 mm² dlm Tray | 62 | m |  | 0
I | - | IU-07.OF.09 |  |  | : | NYY 3x2,5 mm² dlm Tray | 68 | m |  | 0
J | - | IU-07.OF.10 |  |  | : | NYY 3x2,5 mm² dlm Tray | 56 | m |  | 0
K | - | IU-07.OF.11 |  |  | : | NYY 3x2,5 mm² dlm Tray | 59 | m |  | 0
L | - | IU-07.OF.12 |  |  | : | NYY 3x2,5 mm² dlm Tray | 84 | m |  | 0
M | - | IU-07.OF.13 |  |  | : | NYY 3x2,5 mm² dlm Tray | 80 | m |  | 0
N | - | IU-07.OF.14 |  |  | : | NYY 3x2,5 mm² dlm Tray | 76 | m |  | 0
O | - | IU-07.OF.15 |  |  | : | NYY 3x2,5 mm² dlm Tray | 79 | m |  | 0
P | - | IU-07.RR.01 |  |  | : | NYY 3x2,5 mm² dlm Tray | 41 | m |  | 0
Q | - | IU-07.RT.01 |  |  | : | NYY 3x2,5 mm² dlm Tray | 37 | m |  | 0
R | - | IU-07.LL.01 |  |  | : | NYY 3x2,5 mm² dlm Tray | 23 | m |  | 0
S | - | IU-07.CO.01 |  |  | : | NYY 3x2,5 mm² dlm Tray | 28 | m |  | 0
T | - | IU-07.MS.01 |  |  | : | NYY 3x2,5 mm² dlm Tray | 15 | m |  | 0
U | - | EAF-7.WD.01 |  |  | : | NYY 3x2,5 mm² dlm Tray | 22 | m |  | 0
V | - | EAF-7.KC.01 |  |  | : | NYY 3x2,5 mm² dlm Tray | 31 | m |  | 0
W | - | EAF-7.TO.01 |  |  | : | NYY 3x2,5 mm² dlm Tray | 34 | m |  | 0
Kabel Control (Looping) AC VRF dari OU-07.OF.01 ke :
X | - | IU-07.OF.01 s/d LL.01 |  |  | : | Shield Twisted AWG 24 pair | 137 | m |  | 0
Kabel Control (Looping) AC VRF dari OU-07.OF.02 ke :
Y | - | IU-07.OF.07 s/d 15 |  |  | : | Shield Twisted AWG 24 pair | 167 | m |  | 0
Kabel Control (Looping) AC VRF dari OU-03.CO.01 ke :
Z | - | IU-07.LL.01 s/d 09.MS.01 |  |  | : | Shield Twisted AWG 24 pair | 154 | m |  | 0
LANTAI - 8
Dari PP-AC.VRV.LT.8 ke :
AA | - | IU-08.OF.01 |  |  | : | NYY 3x2,5 mm² dlm Tray | 43 | m |  | 0
AB | - | IU-08.OF.02 |  |  | : | NYY 3x2,5 mm² dlm Tray | 34 | m |  | 0
AC | - | IU-08.OF.03 |  |  | : | NYY 3x2,5 mm² dlm Tray | 39 | m |  | 0
AD | - | IU-08.OF.04 |  |  | : | NYY 3x2,5 mm² dlm Tray | 47 | m |  | 0
AE | - | IU-08.OF.05 |  |  | : | NYY 3x2,5 mm² dlm Tray | 56 | m |  | 0
AF | - | IU-08.OF.06 |  |  | : | NYY 3x2,5 mm² dlm Tray | 65 | m |  | 0
AG | - | IU-08.OF.07 |  |  | : | NYY 3x2,5 mm² dlm Tray | 74 | m |  | 0
AH | - | IU-08.OF.08 |  |  | : | NYY 3x2,5 mm² dlm Tray | 58 | m |  | 0
AI | - | IU-08.OF.09 |  |  | : | NYY 3x2,5 mm² dlm Tray | 62 | m |  | 0
AJ | - | IU-08.OF.10 |  |  | : | NYY 3x2,5 mm² dlm Tray | 74 | m |  | 0
AK | - | IU-08.OF.11 |  |  | : | NYY 3x2,5 mm² dlm Tray | 70 | m |  | 0
AL | - | IU-08.OF.12 |  |  | : | NYY 3x2,5 mm² dlm Tray | 68 | m |  | 0
AM | - | IU-08.OF.13 |  |  | : | NYY 3x2,5 mm² dlm Tray | 72 | m |  | 0
AN | - | IU-08.RR.01 |  |  | : | NYY 3x2,5 mm² dlm Tray | 41 | m |  | 0
AO | - | IU-08.RT.01 |  |  | : | NYY 3x2,5 mm² dlm Tray | 37 | m |  | 0
AP | - | IU-08.LL.01 |  |  | : | NYY 3x2,5 mm² dlm Tray | 23 | m |  | 0
AQ | - | IU-08.CO.01 |  |  | : | NYY 3x2,5 mm² dlm Tray | 28 | m |  | 0
AR | - | IU-08.MS.01 |  |  | : | NYY 3x2,5 mm² dlm Tray | 15 | m |  | 0
AS | - | EAF-8.WD.01 |  |  | : | NYY 3x2,5 mm² dlm Tray | 23 | m |  | 0
AT | - | EAF-8.KC.01 |  |  | : | NYY 3x2,5 mm² dlm Tray | 23 | m |  | 0
AU | - | EAF-8.TO.01 |  |  | : | NYY 3x2,5 mm² dlm Tray | 26 | m |  | 0
Kabel Control (Looping) AC VRF dari OU-08.OF.01 ke :
AV | - | IU-08.OF.01 s/d RT.01 |  |  | : | Shield Twisted AWG 24 pair | 156 | m |  | 0
Kabel Control (Looping) AC VRF dari OU-08.OF.02 ke :
AW | - | IU-08.OF.08 s/d 13 |  |  | : | Shield Twisted AWG 24 pair | 126 | m |  | 0
[9 empty] | Ke Penjumlahan Rp. | 0
2.3.3.C | KABEL FEEDER TEGANGAN RENDAH
Pengadaan dan pemasangan serta pengujian untuk kabel tegangan rendah pada sistem 380/220 volt, lengkap dengan penyambungan dan terminasi, serta cable gland, sepatu kabel, isolasi, dan semua aksesoris yang diperlukan seperti yang dijelaskan dan tercantum pada gambar dan spesifikasi teknis
LANTAI - 9
Dari PP-AC.VRV.LT.9 ke :
A | - | IU-09.OF.01 |  |  | : | NYY 3x2,5 mm² dlm Tray | 44 | m |  | 0
B | - | IU-09.OF.02 |  |  | : | NYY 3x2,5 mm² dlm Tray | 35 | m |  | 0
C | - | IU-09.OF.03 |  |  | : | NYY 3x2,5 mm² dlm Tray | 38 | m |  | 0
D | - | IU-09.OF.04 |  |  | : | NYY 3x2,5 mm² dlm Tray | 44 | m |  | 0
E | - | IU-09.OF.05 |  |  | : | NYY 3x2,5 mm² dlm Tray | 54 | m |  | 0
F | - | IU-09.OF.06 |  |  | : | NYY 3x2,5 mm² dlm Tray | 62 | m |  | 0
G | - | IU-09.OF.07 |  |  | : | NYY 3x2,5 mm² dlm Tray | 66 | m |  | 0
H | - | IU-09.OF.08 |  |  | : | NYY 3x2,5 mm² dlm Tray | 58 | m |  | 0
I | - | IU-09.OF.09 |  |  | : | NYY 3x2,5 mm² dlm Tray | 62 | m |  | 0
J | - | IU-09.OF.10 |  |  | : | NYY 3x2,5 mm² dlm Tray | 76 | m |  | 0
K | - | IU-09.OF.11 |  |  | : | NYY 3x2,5 mm² dlm Tray | 72 | m |  | 0
L | - | IU-09.OF.12 |  |  | : | NYY 3x2,5 mm² dlm Tray | 68 | m |  | 0
M | - | IU-09.OF.13 |  |  | : | NYY 3x2,5 mm² dlm Tray | 72 | m |  | 0
N | - | IU-09.RR.01 |  |  | : | NYY 3x2,5 mm² dlm Tray | 41 | m |  | 0
O | - | IU-09.RT.01 |  |  | : | NYY 3x2,5 mm² dlm Tray | 37 | m |  | 0
P | - | IU-09.LL.01 |  |  | : | NYY 3x2,5 mm² dlm Tray | 24 | m |  | 0
Q | - | IU-09.CO.01 |  |  | : | NYY 3x2,5 mm² dlm Tray | 29 | m |  | 0
R | - | IU-09.MS.01 |  |  | : | NYY 3x2,5 mm² dlm Tray | 15 | m |  | 0
S | - | EAF-9.WD.01 |  |  | : | NYY 3x2,5 mm² dlm Tray | 23 | m |  | 0
T | - | EAF-9.KC.01 |  |  | : | NYY 3x2,5 mm² dlm Tray | 31 | m |  | 0
U | - | EAF-9.TO.01 |  |  | : | NYY 3x2,5 mm² dlm Tray | 35 | m |  | 0
Kabel Control (Looping) AC VRF dari OU-09.OF.01 ke :
V | - | IU-09.OF.01 s/d RT.01 |  |  | : | Shield Twisted AWG 24 pair | 145 | m |  | 0
Kabel Control (Looping) AC VRF dari OU-09.OF.02 ke :
W | - | IU-09.OF.08 s/d 13 |  |  | : | Shield Twisted AWG 24 pair | 126 | m |  | 0
LANTAI - 10
Dari PP-AC.VRV.LT.10 ke :
X | - | IU-10.OF.01 |  |  | : | NYY 3x2,5 mm² dlm Tray | 33 | m |  | 0
Y | - | IU-10.OF.02 |  |  | : | NYY 3x2,5 mm² dlm Tray | 35 | m |  | 0
Z | - | IU-10.OF.03 |  |  | : | NYY 3x2,5 mm² dlm Tray | 45 | m |  | 0
AA | - | IU-10.OF.04 |  |  | : | NYY 3x2,5 mm² dlm Tray | 53 | m |  | 0
AB | - | IU-10.OF.05 |  |  | : | NYY 3x2,5 mm² dlm Tray | 60 | m |  | 0
AC | - | IU-10.OF.06 |  |  | : | NYY 3x2,5 mm² dlm Tray | 71 | m |  | 0
AD | - | IU-10.OF.07 |  |  | : | NYY 3x2,5 mm² dlm Tray | 50 | m |  | 0
AE | - | IU-10.OF.08 |  |  | : | NYY 3x2,5 mm² dlm Tray | 54 | m |  | 0
AF | - | IU-10.OF.09 |  |  | : | NYY 3x2,5 mm² dlm Tray | 84 | m |  | 0
AG | - | IU-10.OF.10 |  |  | : | NYY 3x2,5 mm² dlm Tray | 80 | m |  | 0
AH | - | IU-10.OF.11 |  |  | : | NYY 3x2,5 mm² dlm Tray | 78 | m |  | 0
AI | - | IU-10.OF.12 |  |  | : | NYY 3x2,5 mm² dlm Tray | 82 | m |  | 0
AJ | - | IU-10.RR.01 |  |  | : | NYY 3x2,5 mm² dlm Tray | 41 | m |  | 0
AK | - | IU-10.RT.01 |  |  | : | NYY 3x2,5 mm² dlm Tray | 37 | m |  | 0
AL | - | IU-10.LL.01 |  |  | : | NYY 3x2,5 mm² dlm Tray | 23 | m |  | 0
AM | - | IU-10.CO.01 |  |  | : | NYY 3x2,5 mm² dlm Tray | 31 | m |  | 0
AN | - | IU-10.MS.01 |  |  | : | NYY 3x2,5 mm² dlm Tray | 15 | m |  | 0
AO | - | EAF-10.WD.01 |  |  | : | NYY 3x2,5 mm² dlm Tray | 27 | m |  | 0
AP | - | EAF-10.KC.01 |  |  | : | NYY 3x2,5 mm² dlm Tray | 30 | m |  | 0
AQ | - | EAF-10.TO.01 |  |  | : | NYY 3x2,5 mm² dlm Tray | 34 | m |  | 0
Kabel Control (Looping) AC VRF dari OU-10.OF.01 ke :
AR | - | IU-10.OF.01 s/d RT.01 |  |  | : | Shield Twisted AWG 24 pair | 121 | m |  | 0
Kabel Control (Looping) AC VRF dari OU-10.OF.02 ke :
AS | - | IU-10.OF.07 s/d 12 |  |  | : | Shield Twisted AWG 24 pair | 118 | m |  | 0
Kabel Control AC VRF dari OU-04.CO.01 ke :
AT | - | IU-10.LL.01 s/d 12.MS.01 |  |  | : | Shield Twisted AWG 24 pair | 134 | m |  | 0
[9 empty] | Ke Penjumlahan Rp. | 0
2.3.3.C | KABEL FEEDER TEGANGAN RENDAH
Pengadaan dan pemasangan serta pengujian untuk kabel tegangan rendah pada sistem 380/220 volt, lengkap dengan penyambungan dan terminasi, serta cable gland, sepatu kabel, isolasi, dan semua aksesoris yang diperlukan seperti yang dijelaskan dan tercantum pada gambar dan spesifikasi teknis
LANTAI - 11
Dari PP-AC.VRV.LT.11 ke :
A | - | IU-11.OF.01 |  |  | : | NYY 3x2,5 mm² dlm Tray | 34 | m |  | 0
B | - | IU-11.OF.02 |  |  | : | NYY 3x2,5 mm² dlm Tray | 36 | m |  | 0
C | - | IU-11.OF.03 |  |  | : | NYY 3x2,5 mm² dlm Tray | 47 | m |  | 0
D | - | IU-11.OF.04 |  |  | : | NYY 3x2,5 mm² dlm Tray | 56 | m |  | 0
E | - | IU-11.OF.05 |  |  | : | NYY 3x2,5 mm² dlm Tray | 65 | m |  | 0
F | - | IU-11.OF.06 |  |  | : | NYY 3x2,5 mm² dlm Tray | 73 | m |  | 0
G | - | IU-11.OF.07 |  |  | : | NYY 3x2,5 mm² dlm Tray | 57 | m |  | 0
H | - | IU-11.OF.08 |  |  | : | NYY 3x2,5 mm² dlm Tray | 61 | m |  | 0
I | - | IU-11.OF.09 |  |  | : | NYY 3x2,5 mm² dlm Tray | 83 | m |  | 0
J | - | IU-11.OF.10 |  |  | : | NYY 3x2,5 mm² dlm Tray | 79 | m |  | 0
K | - | IU-11.OF.11 |  |  | : | NYY 3x2,5 mm² dlm Tray | 77 | m |  | 0
L | - | IU-11.OF.12 |  |  | : | NYY 3x2,5 mm² dlm Tray | 81 | m |  | 0
M | - | IU-11.RR.01 |  |  | : | NYY 3x2,5 mm² dlm Tray | 41 | m |  | 0
N | - | IU-11.RT.01 |  |  | : | NYY 3x2,5 mm² dlm Tray | 37 | m |  | 0
O | - | IU-11.LL.01 |  |  | : | NYY 3x2,5 mm² dlm Tray | 23 | m |  | 0
P | - | IU-11.CO.01 |  |  | : | NYY 3x2,5 mm² dlm Tray | 27 | m |  | 0
Q | - | IU-11.MS.01 |  |  | : | NYY 3x2,5 mm² dlm Tray | 15 | m |  | 0
R | - | EAF-11.WD.01 |  |  | : | NYY 3x2,5 mm² dlm Tray | 23 | m |  | 0
S | - | EAF-11.KC.01 |  |  | : | NYY 3x2,5 mm² dlm Tray | 31 | m |  | 0
T | - | EAF-11.TO.01 |  |  | : | NYY 3x2,5 mm² dlm Tray | 34 | m |  | 0
Kabel Control (Looping) AC VRF dari OU-11.OF.01 ke :
U | - | IU-11.OF.01 s/d RT.01 |  |  | : | Shield Twisted AWG 24 pair | 115 | m |  | 0
Kabel Control (Looping) AC VRF dari OU-11.OF.02 ke :
V | - | IU-11.OF.07 s/d 12 |  |  | : | Shield Twisted AWG 24 pair | 115 | m |  | 0
LANTAI - 12
Dari PP-AC.VRV.LT.12 ke :
X | - | IU-12.VR.01 |  |  | : | NYY 3x2,5 mm² dlm Tray | 32 | m |  | 0
Y | - | IU-12.PF.01 |  |  | : | NYY 3x2,5 mm² dlm Tray | 30 | m |  | 0
Z | - | IU-12.PF.02 |  |  | : | NYY 3x2,5 mm² dlm Tray | 35 | m |  | 0
AA | - | IU-12.PF.03 |  |  | : | NYY 3x2,5 mm² dlm Tray | 47 | m |  | 0
AB | - | IU-12.PF.04 |  |  | : | NYY 3x2,5 mm² dlm Tray | 51 | m |  | 0
AC | - | IU-12.FH.01 |  |  | : | NYY 3x2,5 mm² dlm Tray | 56 | m |  | 0
AD | - | IU-12.FH.02 |  |  | : | NYY 3x2,5 mm² dlm Tray | 60 | m |  | 0
AE | - | IU-12.FH.03 |  |  | : | NYY 3x2,5 mm² dlm Tray | 64 | m |  | 0
AF | - | IU-12.FH.04 |  |  | : | NYY 3x2,5 mm² dlm Tray | 68 | m |  | 0
AG | - | IU-12.FH.05 |  |  | : | NYY 3x2,5 mm² dlm Tray | 57 | m |  | 0
AH | - | IU-12.FH.06 |  |  | : | NYY 3x2,5 mm² dlm Tray | 61 | m |  | 0
AI | - | IU-12.FH.07 |  |  | : | NYY 3x2,5 mm² dlm Tray | 77 | m |  | 0
AJ | - | IU-12.FH.08 |  |  | : | NYY 3x2,5 mm² dlm Tray | 76 | m |  | 0
AK | - | IU-12.FH.09 |  |  | : | NYY 3x2,5 mm² dlm Tray | 80 | m |  | 0
AL | - | IU-12.LL.01 |  |  | : | NYY 3x2,5 mm² dlm Tray | 23 | m |  | 0
AM | - | IU-12.MS.01 |  |  | : | NYY 3x2,5 mm² dlm Tray | 15 | m |  | 0
AN | - | EAF-12.WD.01 |  |  | : | NYY 3x2,5 mm² dlm Tray | 23 | m |  | 0
AO | - | EAF-12.KC.01 |  |  | : | NYY 3x2,5 mm² dlm Tray | 30 | m |  | 0
AP | - | EAF-12.TO.01 |  |  | : | NYY 3x2,5 mm² dlm Tray | 34 | m |  | 0
Kabel Control (Looping) AC VRF dari OU-12.OF.01 ke :
AQ | - | IU-12.PF.01 s/d IU-12.PF.04 |  |  | : | Shield Twisted AWG 24 pair | 90 | m |  | 0
Kabel Control (Looping) AC VRF dari OU-12.OF.02 ke :
AR | - | IU-12.FH.01 s/d 04 |  |  | : | Shield Twisted AWG 24 pair | 99 | m |  | 0
Kabel Control AC VRF dari OU-12.OF.03 ke :
AS | - | IU-12.FH.05 s/d 09 |  |  | : | Shield Twisted AWG 24 pair | 114 | m |  | 0
[9 empty] | Ke Penjumlahan Rp. | 0
2.3.3.C | KABEL FEEDER TEGANGAN RENDAH
Pengadaan dan pemasangan serta pengujian untuk kabel tegangan rendah pada sistem 380/220 volt, lengkap dengan penyambungan dan terminasi, serta cable gland, sepatu kabel, isolasi, dan semua aksesoris yang diperlukan seperti yang dijelaskan dan tercantum pada gambar dan spesifikasi teknis
LANTAI - ATAP
Dari SDP-OUT DOOR AC ke :
A | - | OU-01.OF.01 |  |  | : | NYY 4x70 mm² + BC 35 mm² | 17 | m |  | 0
B | - | OU-02.OF.01 |  |  | : | NYY 4x35 mm² + BC 25 mm² | 19 | m |  | 0
C | - | OU-02.OF.02 |  |  | : | NYY 4x16 mm² + BC 16 mm² | 24 | m |  | 0
D | - | OU-03.OF.01 |  |  | : | NYY 4x25 mm² + BC 16 mm² | 25 | m |  | 0
E | - | OU-03.OF.02 |  |  | : | NYY 4x25 mm² + BC 16 mm² | 28 | m |  | 0
F | - | OU-01.C0.01 |  |  | : | NYY 4x25 mm² + BC 16 mm² | 30 | m |  | 0
G | - | OU-04.OF.01 |  |  | : | NYY 4x35 mm² + BC 25 mm² | 31 | m |  | 0
H | - | OU-04.OF.02 |  |  | : | NYY 4x35 mm² + BC 25 mm² | 34 | m |  | 0
I | - | OU-05.OF.01 |  |  | : | NYY 4x35 mm² + BC 25 mm² | 38 | m |  | 0
J | - | OU-05.OF.02 |  |  | : | NYY 4x70 mm² + BC 35 mm² | 33 | m |  | 0
K | - | OU-06.OF.01 |  |  | : | NYY 4x35 mm² + BC 25 mm² | 33 | m |  | 0
L | - | OU-06.OF.02 |  |  | : | NYY 4x50 mm² + BC 25 mm² | 37 | m |  | 0
M | - | OU-02.C0.01 |  |  | : | NYY 4x25 mm² + BC 16 mm² | 40 | m |  | 0
N | - | OU-07.OF.01 |  |  | : | NYY 4x35 mm² + BC 25 mm² | 34 | m |  | 0
O | - | OU-07.OF.02 |  |  | : | NYY 4x50 mm² + BC 25 mm² | 34 | m |  | 0
P | - | OU-08.OF.01 |  |  | : | NYY 4x50 mm² + BC 25 mm² | 39 | m |  | 0
Q | - | OU-08.OF.02 |  |  | : | NYY 4x50 mm² + BC 25 mm² | 34 | m |  | 0
R | - | OU-09.OF.01 |  |  | : | NYY 4x50 mm² + BC 25 mm² | 36 | m |  | 0
S | - | OU-09.OF.02 |  |  | : | NYY 4x25 mm² + BC 16 mm² | 39 | m |  | 0
T | - | OU-03.C0.01 |  |  | : | NYY 4x25 mm² + BC 16 mm² | 41 | m |  | 0
U | - | OU-10.OF.01 |  |  | : | NYY 4x25 mm² + BC 16 mm² | 42 | m |  | 0
V | - | OU-10.OF.02 |  |  | : | NYY 4x25 mm² + BC 16 mm² | 37 | m |  | 0
W | - | OU-11.OF.01 |  |  | : | NYY 4x25 mm² + BC 16 mm² | 37 | m |  | 0
X | - | OU-11.OF.02 |  |  | : | NYY 4x25 mm² + BC 16 mm² | 40 | m |  | 0
Y | - | OU-12.OF.01 |  |  | : | NYY 4x35 mm² + BC 25 mm² | 44 | m |  | 0
Z | - | OU-12.OF.02 |  |  | : | NYY 4x35 mm² + BC 25 mm² | 40 | m |  | 0
AA | - | OU-12.OF.03 |  |  | : | NYY 4x70 mm² + BC 35 mm² | 42 | m |  | 0
AB | - | OU-04.C0.01 |  |  | : | NYY 4x25 mm² + BC 16 mm² | 38 | m |  | 0
Kabel Control (Looping) AC VRF dari I Touch Manager (R.ME Lt.1) ke :
AC | - | OU-01.OF.01 s/d OU-12.OF.03 |  |  | : | Shield Twisted AWG 24 pair | 341 | m |  | 0
Dari PP-LIFT Service 2 (Mesin Lift) ke :
AD | - | OU/IU-AT.ML.03 |  |  | : | FRC 3x2,5 mm² dlm pipa conduit | 12 | m |  | 0
Dari DP-LIFT PASS ke :
AE | - | OU/IU-AT.ML.01 |  |  | : | FRC 3x2,5 mm² dlm pipa conduit | 11 | m |  | 0
AF | - | OU/IU-AT.ML.02 |  |  | : | FRC 3x2,5 mm² dlm pipa conduit | 16 | m |  | 0
[9 empty] | Ke Penjumlahan Rp. | 0
2.3.3 | INSTALASI TATA UDARA
2.3.3.C | KABEL FEEDER TEGANGAN RENDAH
Penjumlahan
| Halaman 2.3.3.C/125 | [8 empty] | 0
| Halaman 2.3.3.C/126 | [8 empty] | 0
| Halaman 2.3.3.C/127 | [8 empty] | 0
| Halaman 2.3.3.C/128 | [8 empty] | 0
| Halaman 2.3.3.C/129 | [8 empty] | 0
| Halaman 2.3.3.C/130 | [8 empty] | 0
| Halaman 2.3.3.C/131 | [8 empty] | 0
2.3.3.C | KABEL FEEDER TEGANGAN RENDAH | [7 empty] | Dialihkan ke Ringkasan di akhir BAB No.2.3.3 Rp. | 0
2.3.3 | INSTALASI TATA UDARA
2.3.3.D | KABEL TRAY / LADDER
Pengadaan dan pemasangan kabel ladder di lokasi dan jalur yang ditentukan lengkap dengan fitting, jointing, penggantung, pendukung dan semua aksesoris yang diperlukan seperti yang tercantum dan dijelaskan dalam gambar dan spesifikasi teknis
LANTAI - ATAP
A | Cable Ladder + Cover |  |  |  | : | W 1000 mm x H 100 mm | 21 | m |  | 0
B | Cable Ladder + Cover |  |  |  | : | W 400 mm x H 100 mm | 108 | m |  | 0
2.3.3.D | KABEL TRAY / LADDER | [7 empty] | Dialihkan ke Ringkasan di akhir BAB No.2.3.3 Rp. | 0
2.3.3.E | PENDUKUNG
| Lengkapi pekerjaan pendukung berikut ini; semua | [5 empty] | 1 | item |  | 0
sesuai dengan ketentuan spesifikasi
A | menyiapkan pekerjaan pemberian tanda posisi
lubang, pasak, bobok dan lainnya di struktur
bangunan
B | menyiapkan pengujian terhadap instalasi secara
keseluruhan (testing & comissioning)
C | menyiapkan semua identifikasi bagian-bagian
pekerjaan sesuai dengan kebutuhan
D | menyiapkan semua gambar-gambar instalasi yang
diperlukan
E | menyiapkan semua petunjuk operasi dan
perawatan yang diperlukan
F | menyiapkan semua gambar-gambar terlaksana
yang diperlukan
2.3.3.E | PENDUKUNG | [7 empty] | Dialihkan ke Ringkasan di akhir BAB No.2.3.3 Rp. | 0
RINGKASAN
BAB No. 2.3.3 - INSTALASI TATA UDARA
| 2.3.3.A INSTALASI PENYEJUK UDARA | [8 empty] | 0
| 2.3.3.B INSTALASI VENTILASI UDARA | [8 empty] | 0
| 2.3.3.C INSTALASI KABEL FEEDER TEGANGAN RENDAH | [8 empty] | 0
| 2.3.3.D KABEL TRAY / LADDER | [8 empty] | 0
| 2.3.3.E PENDUKUNG | [8 empty] | 0
BAB No. 2.3.3 - INSTALASI TATA UDARA | [8 empty] | Dialihkan ke Ringkasan di akhir BAB No. 2.3 Rp. | 0

## BAB.2.3.4 ELEKTRIKAL
BAB No. 2.3.4 - INSTALASI ELEKTRIKAL
Item | Uraian Pekerjaan | [5 empty] | Kuantitas | Unit | Harga Satuan | Harga
[9 empty] | Rp. | Rp.
2.3.4.A | INSTALASI DISTRIBUSI DAYA
2.3.4.A1 | PANEL PEMBAGI
Pengadaan dan pemasangan serta pengujian panel listrik tegangan rendah pada sistem 380/220 volt, 3 ph, 50 Hz termasuk box panel dengan pengunci, lengkap dengan busbar untuk phase, netral dan ground dan semua komponen (misalnya switch, instrumen dan metering) sesuai lokasi yang ditentukan termasuk pondasi, penggantung dan semua aksesoris yang diperlukan seperti yang dijelaskan dan tercantum pada gambar dan spesifikasi teknis
A |  | SDP-EMERGENCY DS |  |  |  |  | 1 | unit |  | 0
B |  | - | P-TK.1 |  |  |  | 1 | unit |  | 0
C |  | - | P-TK.2 |  |  |  | 1 | unit |  | 0
D |  | - | PC-ELEKTRONIK |  |  |  | 1 | unit |  | 0
E |  | - | SDP-EMERGENCY LT ATAP (Out Door Panel Type) |  |  |  | 1 | unit |  | 0
F |  |  | - | PP-LIFT SERVICE 1 (Roomless) |  |  | 1 | unit |  | 0
G |  |  | - | PP-LIFT SERVICE 2 (Ruang Mesin) |  |  | 1 | unit |  | 0
H |  |  | - | PC-SMOKE EXTRACK FAN.1 (Out Door Panel Type) |  |  | 1 | unit |  | 0
I |  |  | - | PC-PRES FAN.1 (Out Door Panel Type) |  |  | 1 | unit |  | 0
J |  |  | - | PC-PRES FAN.2 (Out Door Panel Type) |  |  | 1 | unit |  | 0
K |  |  | - | PC-FRESH AIR FAN (Out Door Panel Type) |  |  | 1 | unit |  | 0
L |  | MDP-LT.DS |  |  |  |  | 1 | unit |  | 0
M |  | - | DB-LT.DS (Mandiri Cabang) + KWH METER |  |  |  | 1 | unit |  | 0
N |  |  | - | P-AC.VRV.DS |  |  | 1 | unit |  | 0
O |  |  | - | LP-DS |  |  | 1 | unit |  | 0
P |  |  | - | P-STK.DS |  |  | 1 | unit |  | 0
Q |  |  | - | LP-KOR.DS |  |  | 1 | unit |  | 0
R |  |  | - | COFFE SHOP |  |  | 1 | unit |  | 0
U |  | - | DB-LT.2 (Mandiri/PBO) + KWH METER |  |  |  | 1 | unit |  | 0
V |  |  | - | PP-AC.VRV.LT.2 |  |  | 1 | unit |  | 0
W |  |  | - | LP-LT.2 |  |  | 1 | unit |  | 0
X |  |  | - | P-STK.LT.2 |  |  | 1 | unit |  | 0
Y |  |  | - | LP-KOR.LT.2 |  |  | 1 | unit |  | 0
Z |  | - | DB-LT.3 (Mandiri/Offices) + KWH METER |  |  |  | 1 | unit |  | 0
AA |  |  | - | PP-AC.VRV.LT.3 |  |  | 1 | unit |  | 0
AB |  |  | - | LP-LT.3 |  |  | 1 | unit |  | 0
AC |  |  | - | P-STK.LT.3 |  |  | 1 | unit |  | 0
AD |  |  | - | LP-KOR.LT.3 |  |  | 1 | unit |  | 0
AE |  | - | DB-LT.4 |  |  |  | 1 | unit |  | 0
AF |  |  | - | P-AC.VRV.LT.4 |  |  | 1 | unit |  | 0
AG |  |  | - | LP-LT.4 |  |  | 1 | unit |  | 0
AH |  |  | - | P-STK.LT.4 |  |  | 1 | unit |  | 0
AI |  |  | - | LP-KOR.LT.4 |  |  | 1 | unit |  | 0
AJ |  | - | DB-LT.5 (Mandiri/Operation) + KWH METER |  |  |  | 1 | unit |  | 0
AK |  |  | - | P-AC.VRV.LT.5 |  |  | 1 | unit |  | 0
AL |  |  | - | LP-LT.5 |  |  | 1 | unit |  | 0
AM |  |  | - | P-STK.LT.5 |  |  | 1 | unit |  | 0
AN |  |  | - | LP-KOR.LT.5 |  |  | 1 | unit |  | 0
AO |  | - | DB-LT.6 |  |  |  | 1 | unit |  | 0
AP |  |  | - | P-AC.VRV.LT.6 |  |  | 1 | unit |  | 0
AQ |  |  | - | LP-LT.6 |  |  | 1 | unit |  | 0
AR |  |  | - | P-STK.LT.6 |  |  | 1 | unit |  | 0
AS |  |  | - | LP-KOR.LT.6 |  |  | 1 | unit |  | 0
AT |  | - | DB-LT.7 |  |  |  | 1 | unit |  | 0
AU |  |  | - | P-AC.VRV.LT.7 |  |  | 1 | unit |  | 0
AV |  |  | - | LP-LT.7 |  |  | 1 | unit |  | 0
AW |  |  | - | P-STK.LT.7 |  |  | 1 | unit |  | 0
AX |  |  | - | LP-KOR.LT.7 |  |  | 1 | unit |  | 0
AY |  | - | DB-LT.8 |  |  |  | 1 | unit |  | 0
AZ |  |  | - | P-AC.VRV.LT.8 |  |  | 1 | unit |  | 0
BA |  |  | - | LP-LT.8 |  |  | 1 | unit |  | 0
BB |  |  | - | P-STK.LT.8 |  |  | 1 | unit |  | 0
BC |  |  | - | LP-KOR.LT.8 |  |  | 1 | unit |  | 0
[9 empty] | Ke Penjumlahan Rp. | 0
2.3.4.A | INSTALASI DISTRIBUSI DAYA
2.3.4.A1 | PANEL PEMBAGI
Pengadaan dan pemasangan serta pengujian panel listrik tegangan rendah pada sistem 380/220 volt, 3 ph, 50 Hz termasuk box panel dengan pengunci, lengkap dengan busbar untuk phase, netral dan ground dan semua komponen (misalnya switch, instrumen dan metering) sesuai lokasi yang ditentukan termasuk pondasi, penggantung dan semua aksesoris yang diperlukan seperti yang dijelaskan dan tercantum pada gambar dan spesifikasi teknis
A |  | - | DB-LT.9 |  |  |  | 1 | unit |  | 0
B |  |  | - | P-AC.VRV.LT.9 |  |  | 1 | unit |  | 0
C |  |  | - | LP-LT.9 |  |  | 1 | unit |  | 0
D |  |  | - | P-STK.LT.9 |  |  | 1 | unit |  | 0
E |  |  | - | LP-KOR.LT.9 |  |  | 1 | unit |  | 0
F |  | - | DB-LT.10 |  |  |  | 1 | unit |  | 0
G |  |  | - | P-AC.VRV.LT.10 |  |  | 1 | unit |  | 0
H |  |  | - | LP-LT.10 |  |  | 1 | unit |  | 0
I |  |  | - | P-STK.LT.10 |  |  | 1 | unit |  | 0
J |  |  | - | LP-KOR.LT.10 |  |  | 1 | unit |  | 0
K |  | - | DB-LT.11 |  |  |  | 1 | unit |  | 0
L |  |  | - | P-AC.VRV.LT.11 |  |  | 1 | unit |  | 0
M |  |  | - | LP-LT.11 |  |  | 1 | unit |  | 0
N |  |  | - | P-STK.LT.11 |  |  | 1 | unit |  | 0
O |  |  | - | LP-KOR.LT.11 |  |  | 1 | unit |  | 0
P |  | - | DB-LT.12 + KWH METER |  |  |  | 1 | unit |  | 0
Q |  |  | - | P-AC.VRV.LT.12 |  |  | 1 | unit |  | 0
R |  |  | - | LP-LT.12 |  |  | 1 | unit |  | 0
S |  |  | - | P-STK.LT.12 |  |  | 1 | unit |  | 0
T |  |  | - | LP-KOR.LT.12 |  |  | 1 | unit |  | 0
U |  |  | - | P-FUNCTION HALL |  |  | 1 | unit |  | 0
V |  | - | SDP-ATAP (Out Door Type) |  |  |  | 1 | unit |  | 0
W |  |  | - | DP-LIFT PASS |  |  | 1 | unit |  | 0
X |  |  | - | PC-EXSHAUST FAN TOILET (Out Door Panel Type) |  |  | 1 | unit |  | 0
Y |  |  | - | P-SIGN BOARD (Out Door Panel Type) |  |  | 1 | unit |  | 0
Z |  |  | - | P-GONDOLA (Out Door Panel Type) |  |  | 1 | unit |  | 0
AA |  | SDP-OUT DOOR AC (Out Door Panel Type) |  |  |  |  | 1 | unit |  | 0
[9 empty] | Ke Penjumlahan Rp. | 0
2.3.4.A | INSTALASI DISTRIBUSI DAYA
2.3.4.A1 | PANEL PEMBAGI
Penjumlahan
|  | Halaman 2.3.4.A1/1 | [7 empty] | 0
|  | Halaman 2.3.4.A1/2 | [7 empty] | 0
2.3.4.A1 | PANEL PEMBAGI | [7 empty] | Dialihkan ke Ringkasan di akhir BAB No. 2.3.4.A1 Rp. | 0
2.3.4.A | INSTALASI DISTRIBUSI DAYA
2.3.4.A2 | INSTALASI KABEL PEMBAGI
Pengadaan dan pemasangan serta pengujian untuk kabel tegangan rendah pada sistem 380/220 volt, lengkap dengan penyambungan dan terminasi, serta cable gland, sepatu kabel, isolasi, dan semua aksesoris yang diperlukan seperti yang dijelaskan dan tercantum pada gambar dan spesifikasi teknis
Dari PUTR ke :
A | - | SDP-EMERGENCY DS |  |  | : | FRC 4x(2x1Cx120 mm²) + NYA 70 mm² | 42 | m |  | 0
Dari SDP-EMERGENCY DS ke :
B | - | P-TK.1 |  |  | : | FRC 4x4 mm² + NYA 4 mm² | 21 | m |  | 0
C | - | P-TK.2 |  |  | : | FRC 4x4 mm² + NYA 4 mm² | 44 | m |  | 0
D | - | PC-ELEKTRONIK |  |  | : | FRC 4x10 mm² + NYA 10 mm² | 10 | m |  | 0
E | - | SDP-EMERGENCY LT ATAP |  |  | : | FRC 4x(2x1Cx120 mm²) + BC 70 mm² | 86 | m |  | 0
Dari P-TK.1 ke :
F | - | Push Button(Tangga LT. 1) |  |  | : | NYMHY 1x(2x1,5 mm²) | 13 | m |  | 0
Dari P-TK.2 ke :
G | - | Push Button(Tangga LT. 1) |  |  | : | NYMHY 1x(2x1,5 mm²) | 13 | m |  | 0
Dari SDP-EMERGENCY LT ATAP ke :
H | - | PP-LIFT SERVICE 1 |  |  | : | FRC 4x16 mm² + NYA 16 mm² | 24 | m |  | 0
I | - | PP-LIFT SERVICE 2 |  |  | : | FRC 4x16 mm² + NYA 16 mm² | 29 | m |  | 0
J | - | PC-SMOKE EXTRACK |  |  | : | FRC 4x16 mm² + NYA 16 mm² | 11 | m |  | 0
K | - | PC-PRES FAN.1 |  |  | : | FRC 4x16 mm² + NYA 16 mm² | 29 | m |  | 0
L | - | PC-PRES FAN.2 |  |  | : | FRC 4x16 mm² + NYA 16 mm² | 29 | m |  | 0
M | - | PC-FRESH AIR FAN |  |  | : | FRC 4x(1x1Cx70 mm²) + NYA 35 mm² | 15 | m |  | 0
Dari PP-LIFT SERVICE 2 (Mesin Lift) ke :
N | - | OU/IU-AT.ML.03 |  |  | : | FRC 3x2,5 mm² dlm pipa conduit | 12 | m |  | 0
Dari PC-SMOKE EXTRACK FAN.1 ke :
O | - | Motor (15 kW) |  |  | : | FRC 2 x (3x10 mm²)+ NYA 10 mm² | 11 | m |  | 0
P | - | Control Push Button |  |  | : | FRC 2x1,5 mm² | 105 | m |  | 0
Dari PC-PRESS FAN.1 ke :
Q | - | Motor (15 kW) |  |  | : | FRC 2 x (3x10 mm²)+ NYA 10 mm² | 23 | m |  | 0
R | - | Control Push Button |  |  | : | FRC 2x1,5 mm² | 113 | m |  | 0
Dari PC-PRESS FAN.2 ke :
S | - | Motor (15 kW) |  |  | : | FRC 2 x (3x10 mm²)+ NYA 10 mm² | 13 | m |  | 0
T | - | Control Push Button |  |  | : | FRC 2x1,5 mm² | 126 | m |  | 0
[9 empty] | Ke Penjumlahan Rp. | 0
2.3.4.A | INSTALASI DISTRIBUSI DAYA
2.3.4.A2 | INSTALASI KABEL PEMBAGI
Pengadaan dan pemasangan serta pengujian untuk kabel tegangan rendah pada sistem 380/220 volt, lengkap dengan penyambungan dan terminasi, serta cable gland, sepatu kabel, isolasi, dan semua aksesoris yang diperlukan seperti yang dijelaskan dan tercantum pada gambar dan spesifikasi teknis
Dari PC-FRESH AIR FAN.1 ke :
A | - | Motor (30 kW) |  |  | : | FRC 2 x 3x(1Cx35 mm²) + NYA 35 mm² | 20 | m |  | 0
B | - | Control Push Button |  |  | : | FRC 2x1,5 mm² | 98 | m |  | 0
Dari PUTR ke :
C | - | MDP-LT.DS |  |  | : | NYFGBY 4x(4x240 mm²) + NYA 70 mm² | 39 | m |  | 0
Dari MDP-LT.DS ke :
D | - | DB-LT.DS(Mandiri Cabang) |  |  | : | NYY 4x25 mm² + NYA 16 mm² | 12 | m |  | 0
E | - | DB-LT.2(Mandiri/PBO) |  |  | : | NYY 4x50 mm² + NYA 25 mm² | 21 | m |  | 0
F | - | DB-LT.3(Mandiri/Offices) |  |  | : | NYY 4x(1x1Cx120 mm²) + NYA 70 mm² | 26 | m |  | 0
G | - | DB-LT.4 |  |  | : | NYY 4x50 mm² + NYA 25 mm² | 31 | m |  | 0
H | - | DB-LT.5(Mandiri/Operation) |  |  | : | NYY 4x(2x1Cx240 mm²) + NYA 70 mm² | 36 | m |  | 0
I | - | DB-LT.6 |  |  | : | NYY 4x50 mm² + NYA 25 mm² | 41 | m |  | 0
J | - | DB-LT.7 |  |  | : | NYY 4x50 mm² + NYA 25 mm² | 46 | m |  | 0
K | - | DB-LT.8 |  |  | : | NYY 4x50 mm² + NYA 25 mm² | 51 | m |  | 0
L | - | DB-LT.9 |  |  | : | NYY 4x50 mm² + NYA 25 mm² | 56 | m |  | 0
M | - | DB-LT.10 |  |  | : | NYY 4x50 mm² + NYA 25 mm² | 61 | m |  | 0
N | - | DB-LT.11 |  |  | : | NYY 4x50 mm² + NYA 25 mm² | 66 | m |  | 0
O | - | DB-LT.12 |  |  | : | NYY 4x50 mm² + NYA 25 mm² | 71 | m |  | 0
P | - | SDP-ATAP |  |  | : | NYY 4x120 mm² + NYA 70 mm² | 88 | m |  | 0
Dari DB-LT.DS ke :
R | - | PP-AC.VRV.DS |  |  | : | NYY 4x10 mm² + NYA 10 mm² | 9 | m |  | 0
S | - | LP-DS |  |  | : | NYY 4x6 mm² + NYA 6 mm² | 12 | m |  | 0
T | - | P-STK.DS |  |  | : | NYY 4x16 mm² + NYA 16 mm² | 10 | m |  | 0
U | - | LP-KOR.DS |  |  | : | NYY 4x4 mm² + NYA 4 mm² | 11 | m |  | 0
V | - | COFFE SHOP |  |  | : | NYY 4x6 mm² + NYA 6 mm² | 13 | m |  | 0
W
Dari DB-LT.2 ke :
X | - | PP-AC.VRV.LT.2 |  |  | : | NYY 4x10 mm² + NYA 10 mm² | 12 | m |  | 0
Y | - | LP-LT.2 |  |  | : | NYY 4x10 mm² + NYA 10 mm² | 10 | m |  | 0
Z | - | P-STK.LT.2 |  |  | : | NYY 4x35 mm² + NYA 25 mm² | 9 | m |  | 0
AA | - | LP-KOR.LT.2 |  |  | : | NYY 4x4 mm² + NYA 4 mm² | 11 | m |  | 0
Dari DB-LT.3 ke :
AB | - | PP-AC.VRV.LT.3 |  |  | : | NYY 4x10 mm² + NYA 10 mm² | 12 | m |  | 0
AC | - | LP-LT.3 |  |  | : | NYY 4x10 mm² + NYA 10 mm² | 10 | m |  | 0
AD | - | P-STK.LT.3 |  |  | : | NYY 4x35 mm² + NYA 25 mm² | 9 | m |  | 0
AE | - | LP-KOR.LT.3 |  |  | : | NYY 4x4 mm² + NYA 4 mm² | 11 | m |  | 0
Dari DB-LT.4 ke :
AF | - | PP-AC.VRV.LT.4 |  |  | : | NYY 4x10 mm² + NYA 10 mm² | 12 | m |  | 0
AG | - | LP-LT.4 |  |  | : | NYY 4x10 mm² + NYA 10 mm² | 10 | m |  | 0
AH | - | P-STK.LT.4 |  |  | : | NYY 4x35 mm² + NYA 25 mm² | 9 | m |  | 0
AI | - | LP-KOR.LT.4 |  |  | : | NYY 4x10 mm² + NYA 10 mm² | 11 | m |  | 0
Dari DB-LT.5 ke :
AJ | - | PP-AC.VRV.LT.5 |  |  | : | NYY 4x10 mm² + NYA 10 mm² | 12 | m |  | 0
AK | - | LP-LT.5 |  |  | : | NYY 4x10 mm² + NYA 10 mm² | 10 | m |  | 0
AL | - | P-STK.LT.5 |  |  | : | NYY 4x35 mm² + NYA 25 mm² | 9 | m |  | 0
AM | - | LP-KOR.LT.5 |  |  | : | NYY 4x4 mm² + NYA 4 mm² | 11 | m |  | 0
Dari DB-LT.6 ke :
AN | - | PP-AC.VRV.LT.6 |  |  | : | NYY 4x10 mm² + NYA 10 mm² | 12 | m |  | 0
AO | - | LP-LT.6 |  |  | : | NYY 4x10 mm² + NYA 10 mm² | 10 | m |  | 0
AP | - | P-STK.LT.6 |  |  | : | NYY 4x35 mm² + NYA 25 mm² | 9 | m |  | 0
AQ | - | LP-KOR.LT.6 |  |  | : | NYY 4x4 mm² + NYA 4 mm² | 11 | m |  | 0
[9 empty] | Ke Penjumlahan Rp. | 0
2.3.4.A | INSTALASI DISTRIBUSI DAYA
2.3.4.A2 | INSTALASI KABEL PEMBAGI
Pengadaan dan pemasangan serta pengujian untuk kabel tegangan rendah pada sistem 380/220 volt, lengkap dengan penyambungan dan terminasi, serta cable gland, sepatu kabel, isolasi, dan semua aksesoris yang diperlukan seperti yang dijelaskan dan tercantum pada gambar dan spesifikasi teknis
Dari DB-LT.7 ke :
A | - | PP-AC.VRV.LT.7 |  |  | : | NYY 4x10 mm² + NYA 10 mm² | 12 | m |  | 0
B | - | LP-LT.7 |  |  | : | NYY 4x10 mm² + NYA 10 mm² | 10 | m |  | 0
C | - | P-STK.LT.7 |  |  | : | NYY 4x35 mm² + NYA 25 mm² | 9 | m |  | 0
D | - | LP-KOR.LT.7 |  |  | : | NYY 4x4 mm² + NYA 4 mm² | 11 | m |  | 0
Dari DB-LT.8 ke :
E | - | PP-AC.VRV.LT.8 |  |  | : | NYY 4x10 mm² + NYA 10 mm² | 12 | m |  | 0
F | - | LP-LT.8 |  |  | : | NYY 4x10 mm² + NYA 10 mm² | 10 | m |  | 0
G | - | P-STK.LT.8 |  |  | : | NYY 4x35 mm² + NYA 25 mm² | 9 | m |  | 0
H | - | LP-KOR.LT.8 |  |  | : | NYY 4x4 mm² + NYA 4 mm² | 11 | m |  | 0
Dari DB-LT.9 ke :
I | - | PP-AC.VRV.LT.9 |  |  | : | NYY 4x10 mm² + NYA 10 mm² | 12 | m |  | 0
J | - | LP-LT.9 |  |  | : | NYY 4x10 mm² + NYA 10 mm² | 10 | m |  | 0
K | - | P-STK.LT.9 |  |  | : | NYY 4x35 mm² + NYA 25 mm² | 9 | m |  | 0
L | - | LP-KOR.LT.9 |  |  | : | NYY 4x10 mm² + NYA 10 mm² | 11 | m |  | 0
Dari DB-LT.10 ke :
M | - | PP-AC.VRV.LT.10 |  |  | : | NYY 4x10 mm² + NYA 10 mm² | 12 | m |  | 0
N | - | LP-LT.10 |  |  | : | NYY 4x10 mm² + NYA 10 mm² | 10 | m |  | 0
O | - | P-STK.LT.10 |  |  | : | NYY 4x35 mm² + NYA 25 mm² | 9 | m |  | 0
P | - | LP-KOR.LT.10 |  |  | : | NYY 4x4 mm² + NYA 4 mm² | 11 | m |  | 0
Dari DB-LT.11 ke :
Q | - | PP-AC.VRV.LT.11 |  |  | : | NYY 4x10 mm² + NYA 10 mm² | 12 | m |  | 0
R | - | LP-LT.11 |  |  | : | NYY 4x10 mm² + NYA 10 mm² | 10 | m |  | 0
S | - | P-STK.LT.11 |  |  | : | NYY 4x35 mm² + NYA 25 mm² | 9 | m |  | 0
T | - | LP-KOR.LT.11 |  |  | : | NYY 4x4 mm² + NYA 4 mm² | 11 | m |  | 0
Dari DB-LT.12 ke :
U | - | PP-AC.VRV.LT.12 |  |  | : | NYY 4x10 mm² + NYA 10 mm² | 12 | m |  | 0
V | - | LP-LT.12 |  |  | : | NYY 4x10 mm² + NYA 10 mm² | 10 | m |  | 0
W | - | P-STK.LT.12 |  |  | : | NYY 4x35 mm² + NYA 25 mm² | 9 | m |  | 0
X | - | LP-KOR.LT.12 |  |  | : | NYY 4x4 mm² + NYA 4 mm² | 11 | m |  | 0
Y | - | P-FUNCTION HALL |  |  | : | NYY 4x16 mm² + NYA 16 mm² | 51 | m |  | 0
Z | - | DP-LIFT PASS |  |  | : | NYY 4x95 mm² + NYA 50 mm² | 14 | m |  | 0
AA | - | PC-EXSHAUST FAN TOILET |  |  | : | NYY 4x16 mm² + NYA 16 mm² | 27 | m |  | 0
AB | - | PC-BOOSTER PUMP |  |  | : | NYY 4x4 mm² + NYA 4 mm² | 32 | m |  | 0
AC | - | P-SIGN BOARD |  |  | : | NYY 4x16 mm² + NYA 16 mm² | 24 | m |  | 0
AD | - | P-GONDOLA |  |  | : | NYY 4x16 mm² + NYA 16 mm² | 26 | m |  | 0
Dari PC-EXHAUST FAN TOILET ke :
AE | - | Motor (15 kW) |  |  | : | NYY 2 x ( 3x10 mm² ) + NYA 10 mm² | 13 | m |  | 0
Dari PUTR ke :
AF | - | SDP-OUT DOOR AC |  |  | : | NYY 4x(4x1Cx300 mm²) + NYA 70 mm² | 89 | m |  | 0
[9 empty] | Ke Penjumlahan Rp. | 0
2.3.4.A | INSTALASI DISTRIBUSI DAYA
2.3.4.A2 | INSTALASI KABEL PEMBAGI
Penjumlahan
|  | Halaman 2.3.4.A2/4 | [7 empty] | 0
|  | Halaman 2.3.4.A2/5 | [7 empty] | 0
|  | Halaman 2.3.4.A2/6 | [7 empty] | 0
2.3.4.A2 | INSTALASI KABEL PEMBAGI | [7 empty] | Dialihkan ke Ringkasan di akhir BAB No. 2.3.4.A Rp. | 0
RINGKASAN
BAB No. 2.3.4.A - INSTALASI DISTRIBUSI DAYA
| 2.3.4.A1 PANEL PEMBAGI | [8 empty] | 0
| 2.3.4.A2 INSTALASI KABEL PEMBAGI | [8 empty] | 0
2.3.4.A1 | INSTALASI DISTRIBUSI DAYA | [7 empty] | Dialihkan ke Ringkasan di akhir BAB No.2.3.4 Rp. | 0
2.3.4.A2 | INSTALASI PENERANGAN DAN SOCKET DAYA
JARINGAN KABEL PENERANGAN DAN SOCKET DAYA
Pengadaan dan pemasangan serta pengujian instalasi kabel penerangan, saklar & stop kontak lengkap inbow doos, penggantung, pendukung dan semua aksesoris yang diperlukan seperti yang tercantum dan dijelaskan dalam gambar dan spesifikasi teknis
LANTAI - DASAR
A | Instalasi Penerangan, NYM 3 x 2,5 mm² dlm conduit 20 mm² | [5 empty] | 154 | ttk |  | 0
B | Instalasi Penerangan, FRC 3 x 2,5 mm² dlm conduit 20 mm² | [5 empty] | 3 | ttk |  | 0
C | Instalasi Stop Kontak, NYM 3 x 2,5 mm² dlm conduit 20 mm² | [5 empty] | 39 | ttk |  | 0
LANTAI - 2
0
D | Instalasi Penerangan, NYM 3 x 2,5 mm² dlm conduit 20 mm² | [5 empty] | 139 | ttk |  | 0
E | Instalasi Penerangan, FRC 3 x 2,5 mm² dlm conduit 20 mm² | [5 empty] | 4 | ttk |  | 0
F | Instalasi Stop Kontak, NYM 3 x 2,5 mm² dlm conduit 20 mm² | [5 empty] | 13 | ttk |  | 0
0
| LANTAI - 3 | [8 empty] | 0
0
G | Instalasi Penerangan, NYM 3 x 2,5 mm² dlm conduit 20 mm² | [5 empty] | 114 | ttk |  | 0
H | Instalasi Penerangan Lampu strip, NYM 3 x 2,5 mm² dlm conduit 20 mm² | [5 empty] | 1 | ttk |  | 0
I | Instalasi Stop Kontak, NYM 3 x 2,5 mm² dlm conduit 20 mm² | [5 empty] | 13 | ttk |  | 0
0
| LANTAI - 4 | [8 empty] | 0
0
J | Instalasi Penerangan, NYM 3 x 2,5 mm² dlm conduit 20 mm² | [5 empty] | 73 | ttk |  | 0
K | Instalasi Penerangan Lampu strip, NYM 3 x 2,5 mm² dlm conduit 20 mm² | [5 empty] | 1 | ttk |  | 0
L | Instalasi Stop Kontak, NYM 3 x 2,5 mm² dlm conduit 20 mm² | [5 empty] | 12 | ttk |  | 0
0
| LANTAI - 5 | [8 empty] | 0
0
M | Instalasi Penerangan, NYM 3 x 2,5 mm² dlm conduit 20 mm² | [5 empty] | 145 | ttk |  | 0
N | Instalasi Penerangan Lampu strip, NYM 3 x 2,5 mm² dlm conduit 20 mm² | [5 empty] | 1 | ttk |  | 0
O | Instalasi Stop Kontak, NYM 3 x 2,5 mm² dlm conduit 20 mm² | [5 empty] | 18 | ttk |  | 0
0
| LANTAI - 6 | [8 empty] | 0
0
P | Instalasi Penerangan, NYM 3 x 2,5 mm² dlm conduit 20 mm² | [5 empty] | 65 | ttk |  | 0
Q | Instalasi Stop Kontak, NYM 3 x 2,5 mm² dlm conduit 20 mm² | [5 empty] | 12 | ttk |  | 0
0
| LANTAI - 7 | [8 empty] | 0
0
R | Instalasi Penerangan, NYM 3 x 2,5 mm² dlm conduit 20 mm² | [5 empty] | 65 | ttk |  | 0
S | Instalasi Stop Kontak, NYM 3 x 2,5 mm² dlm conduit 20 mm² | [5 empty] | 12 | ttk |  | 0
0
| LANTAI - 8 | [8 empty] | 0
0
T | Instalasi Penerangan, NYM 3 x 2,5 mm² dlm conduit 20 mm² | [5 empty] | 76 | ttk |  | 0
U | Instalasi Penerangan Lampu strip, NYM 3 x 2,5 mm² dlm conduit 20 mm² | [5 empty] | 1 | ttk |  | 0
V | Instalasi Stop Kontak, NYM 3 x 2,5 mm² dlm conduit 20 mm² | [5 empty] | 12 | ttk |  | 0
0
| LANTAI - 9 | [8 empty] | 0
0
W | Instalasi Penerangan, NYM 3 x 2,5 mm² dlm conduit 20 mm² | [5 empty] | 72 | ttk |  | 0
X | Instalasi Stop Kontak, NYM 3 x 2,5 mm² dlm conduit 20 mm² | [5 empty] | 12 | ttk |  | 0
0
| LANTAI - 10 | [8 empty] | 0
0
Y | Instalasi Penerangan, NYM 3 x 2,5 mm² dlm conduit 20 mm² | [5 empty] | 73 | ttk |  | 0
Z | Instalasi Stop Kontak, NYM 3 x 2,5 mm² dlm conduit 20 mm² | [5 empty] | 12 | ttk |  | 0
0
| LANTAI - 11 | [8 empty] | 0
0
AA | Instalasi Penerangan, NYM 3 x 2,5 mm² dlm conduit 20 mm² | [5 empty] | 73 | ttk |  | 0
AB | Instalasi Penerangan Lampu strip, NYM 3 x 2,5 mm² dlm conduit 20 mm² | [5 empty] | 1 | ttk |  | 0
AC | Instalasi Stop Kontak, NYM 3 x 2,5 mm² dlm conduit 20 mm² | [5 empty] | 12 | ttk |  | 0
LANTAI - 12
AD | Instalasi Penerangan, NYM 3 x 2,5 mm² dlm conduit 20 mm² | [5 empty] | 65 | ttk |  | 0
AE | Instalasi Stop Kontak, NYM 3 x 2,5 mm² dlm conduit 20 mm² | [5 empty] | 12 | ttk |  | 0
[9 empty] | Ke Penjumlahan Rp. | 0
2.3.4.A2 | INSTALASI PENERANGAN DAN SOCKET DAYA
JARINGAN KABEL PENERANGAN DAN SOCKET DAYA
Pengadaan dan pemasangan serta pengujian instalasi kabel penerangan, saklar & stop kontak lengkap inbow doos, penggantung, pendukung dan semua aksesoris yang diperlukan seperti yang tercantum dan dijelaskan dalam gambar dan spesifikasi teknis
LANTAI - ATAP
A | Instalasi Penerangan, NYM 3 x 2,5 mm² dlm conduit 20 mm² | [5 empty] | 6 | ttk |  | 0
B | Instalasi Stop Kontak, NYY 4x6 mm²+NYA 6 mm² dlm pipa conduit | [5 empty] | 4 | ttk |  | 0
RUANG - MESIN LIFT
C | Instalasi Penerangan, NYM 3 x 2,5 mm² dlm conduit 20 mm² | [5 empty] | 20 | ttk |  | 0
D | Instalasi Stop Kontak, NYM 3 x 2,5 mm² dlm conduit 20 mm² | [5 empty] | 3 | ttk |  | 0
E | Instalasi Stop Kontak, NYY 4x6 mm²+NYA 6 mm² dlm pipa conduit | [5 empty] | 4 | ttk |  | 0
LAMPU PENERANGAN, SAKLAR, STOP KONTAK DAN KELENGKAPANNYA
Pengadaan dan pemasangan serta pengujian lampu penerangan, saklar & stop kontak lengkap inbow doos, penggantung, pendukung dan semua aksesoris yang diperlukan seperti yang tercantum dan dijelaskan dalam gambar dan spesifikasi teknis
LANTAI - DASAR
Perlengakapan Penerangan
F | Lampu TKO TL LED 18 Watt | [5 empty] | 8 | bh |  | 0
G | Lampu TKO TL LED 18 Watt c/w Nicad Battery | [5 empty] | 3 | bh |  | 0
H | Lampu Downlight SL LED 1x7 Watt | [5 empty] | 98 | bh |  | 0
I | Lampu Downlight SL LED 1x7 Watt + Nicad Battery | [5 empty] | 23 | bh |  | 0
J | Lampu Exit T5 LED 5 Watt + Nicad Battery | [5 empty] | 3 | bh |  | 0
K | Lampu Tangga Baret LED 1x11 watt | [5 empty] | 5 | bh |  | 0
L | Lampu Cermin T5-TL LED 1x9 Watt | [5 empty] | 9 | bh |  | 0
Saklar dan Stop Kontak
M | Socket Outlet 200 Watt 10A 1 ph | [5 empty] | 32 | bh |  | 0
N | Socket Outlet In floor 200 Watt 10A 1 ph | [5 empty] | 2 | bh |  | 0
O | Socket Outlet Hand Dryer 350 Watt 10A 1 ph | [5 empty] | 5 | bh |  | 0
P | Saklar Ganda | [5 empty] | 11 | bh |  | 0
Q | Saklar Tunggal | [5 empty] | 17 | bh |  | 0
LANTAI - 2
Perlengakapan Penerangan
R | Lampu TKO TL LED 18 Watt | [5 empty] | 2 | bh |  | 0
S | Lampu TKO TL LED 18 Watt c/w Nicad Battery | [5 empty] | 1 | bh |  | 0
T | Lampu Downlight SL LED 1x7 Watt | [5 empty] | 109 | bh |  | 0
U | Lampu Downlight SL LED 1x7 Watt + Nicad Battery | [5 empty] | 23 | bh |  | 0
V | Lampu Exit T5 LED 5 Watt + Nicad Battery | [5 empty] | 2 | bh |  | 0
W | Lampu Tangga Baret LED 1x11 watt | [5 empty] | 4 | bh |  | 0
X | Lampu Tangga Baret LED 1x11 watt + Nicad Battery | [5 empty] | 2 | bh |  | 0
Saklar dan Stop Kontak
Y | Socket Outlet 200 Watt 10A 1 ph | [5 empty] | 5 | bh |  | 0
Z | Socket Outlet In floor 200 Watt 10A 1 ph | [5 empty] | 2 | bh |  | 0
AA | Socket Outlet Hand Dryer 350 Watt 10A 1 ph | [5 empty] | 6 | bh |  | 0
AB | Saklar Ganda | [5 empty] | 2 | bh |  | 0
AC | Saklar Tunggal | [5 empty] | 11 | bh |  | 0
AD | Saklar 12 Gang | [5 empty] | 1 | bh |  | 0
[9 empty] | Ke Penjumlahan Rp. | 0
2.3.4.A2 | INSTALASI PENERANGAN DAN SOCKET DAYA
LAMPU PENERANGAN, SAKLAR, STOP KONTAK DAN KELENGKAPANNYA
Pengadaan dan pemasangan serta pengujian lampu penerangan, saklar & stop kontak lengkap inbow doos, penggantung, pendukung dan semua aksesoris yang diperlukan seperti yang tercantum dan dijelaskan dalam gambar dan spesifikasi teknis
LANTAI - 3
Perlengakapan Penerangan
A | Lampu TKO TL LED 18 Watt | [5 empty] | 2 | bh |  | 0
B | Lampu TKO TL LED 18 Watt c/w Nicad Battery | [5 empty] | 1 | bh |  | 0
C | Lampu Downlight SL LED 1x7 Watt | [5 empty] | 58 | bh |  | 0
D | Lampu Downlight SL LED 1x7 Watt + Nicad Battery | [5 empty] | 13 | bh |  | 0
E | Lampu Exit T5 LED 5 Watt + Nicad Battery | [5 empty] | 2 | bh |  | 0
F | Lampu Tangga Baret LED 1x11 watt | [5 empty] | 4 | bh |  | 0
G | Lampu Tangga Baret LED 1x11 watt + Nicad Battery | [5 empty] | 2 | bh |  | 0
H | Lampu Recesed Mounted T5-TL LED 4x8 Watt Mirror Louver | [5 empty] | 11 | bh |  | 0
I | Lampu Recesed Mounted T5-TL LED 4x8 W Mirror Louver c/w Nicad Battery | [5 empty] | 2 | bh |  | 0
J | Lampu Downlight Metal Halide 250 W | [5 empty] | 7 | bh |  | 0
K | Lampu Wall LED 12 W IP 54 | [5 empty] | 12 | bh |  | 0
L | Lampu Strip LED Indirect | [5 empty] | 74 | m |  | 0
Saklar dan Stop Kontak
M | Socket Outlet 200 Watt 10A 1 ph | [5 empty] | 6 | bh |  | 0
N | Socket Outlet In floor 200 Watt 10A 1 ph | [5 empty] | 4 | bh |  | 0
O | Socket Outlet Hand Dryer 350 Watt 10A 1 ph | [5 empty] | 3 | bh |  | 0
P | Saklar Ganda | [5 empty] | 3 | bh |  | 0
Q | Saklar Tunggal | [5 empty] | 10 | bh |  | 0
R | Saklar 6 Gang | [5 empty] | 2 | bh |  | 0
LANTAI - 4
Perlengakapan Penerangan
S | Lampu TKO TL LED 18 Watt | [5 empty] | 2 | bh |  | 0
T | Lampu TKO TL LED 18 Watt c/w Nicad Battery | [5 empty] | 1 | bh |  | 0
U | Lampu Downlight SL LED 1x7 Watt | [5 empty] | 42 | bh |  | 0
V | Lampu Downlight SL LED 1x7 Watt + Nicad Battery | [5 empty] | 12 | bh |  | 0
W | Lampu Exit T5 LED 5 Watt + Nicad Battery | [5 empty] | 2 | bh |  | 0
X | Lampu Tangga Baret LED 1x11 watt | [5 empty] | 4 | bh |  | 0
Y | Lampu Tangga Baret LED 1x11 watt + Nicad Battery | [5 empty] | 2 | bh |  | 0
Z | Lampu Downlight Metal Halide 250 W | [5 empty] | 8 | bh |  | 0
AA | Lampu Strip LED Indirect | [5 empty] | 71 | m |  | 0
Saklar dan Stop Kontak
AB | Socket Outlet 200 Watt 10A 1 ph | [5 empty] | 7 | bh |  | 0
AC | Socket Outlet In floor 200 Watt 10A 1 ph | [5 empty] | 2 | bh |  | 0
AD | Socket Outlet Hand Dryer 350 Watt 10A 1 ph | [5 empty] | 3 | bh |  | 0
AE | Saklar Ganda | [5 empty] | 2 | bh |  | 0
AF | Saklar Tunggal | [5 empty] | 9 | bh |  | 0
AG | Saklar 6 Gang | [5 empty] | 1 | bh |  | 0
LANTAI - 5
Perlengakapan Penerangan
AH | Lampu TKO TL LED 18 Watt | [5 empty] | 2 | bh |  | 0
AI | Lampu TKO TL LED 18 Watt c/w Nicad Battery | [5 empty] | 1 | bh |  | 0
AJ | Lampu Downlight SL LED 1x7 Watt | [5 empty] | 58 | bh |  | 0
AK | Lampu Downlight SL LED 1x7 Watt + Nicad Battery | [5 empty] | 12 | bh |  | 0
AL | Lampu Exit T5 LED 5 Watt + Nicad Battery | [5 empty] | 2 | bh |  | 0
AM | Lampu Tangga Baret LED 1x11 watt | [5 empty] | 4 | bh |  | 0
AN | Lampu Tangga Baret LED 1x11 watt + Nicad Battery | [5 empty] | 2 | bh |  | 0
AO | Lampu Downlight Metal Halide 250 W | [5 empty] | 8 | bh |  | 0
AP | Lampu Recesed Mounted T5-TL LED 4x8 Watt Mirror Louver | [5 empty] | 44 | bh |  | 0
AQ | Lampu Recesed Mounted T5-TL LED 4x8 W Mirror Louver c/w Nicad Battery | [5 empty] | 4 | bh |  | 0
AR | Lampu Wall LED 12 W IP 54 | [5 empty] | 8 | bh |  | 0
AS | Lampu Strip LED Indirect | [5 empty] | 98 | m |  | 0
Saklar dan Stop Kontak
AT | Socket Outlet 200 Watt 10A 1 ph | [5 empty] | 5 | bh |  | 0
AU | Socket Outlet In floor 200 Watt 10A 1 ph | [5 empty] | 10 | bh |  | 0
AV | Socket Outlet Hand Dryer 350 Watt 10A 1 ph | [5 empty] | 3 | bh |  | 0
AW | Saklar Ganda | [5 empty] | 6 | bh |  | 0
AX | Saklar Tunggal | [5 empty] | 7 | bh |  | 0
AY | Saklar 6 Gang | [5 empty] | 1 | bh |  | 0
[9 empty] | Ke Penjumlahan Rp. | 0
2.3.4.A2 | INSTALASI PENERANGAN DAN SOCKET DAYA
LAMPU PENERANGAN, SAKLAR, STOP KONTAK DAN KELENGKAPANNYA
Pengadaan dan pemasangan serta pengujian lampu penerangan, saklar & stop kontak lengkap inbow doos, penggantung, pendukung dan semua aksesoris yang diperlukan seperti yang tercantum dan dijelaskan dalam gambar dan spesifikasi teknis
LANTAI - 6
Perlengakapan Penerangan
A | Lampu TKO TL LED 18 Watt | [5 empty] | 2 | bh |  | 0
B | Lampu TKO TL LED 18 Watt c/w Nicad Battery | [5 empty] | 1 | bh |  | 0
C | Lampu Downlight SL LED 1x7 Watt | [5 empty] | 42 | bh |  | 0
D | Lampu Downlight SL LED 1x7 Watt + Nicad Battery | [5 empty] | 12 | bh |  | 0
E | Lampu Exit T5 LED 5 Watt + Nicad Battery | [5 empty] | 2 | bh |  | 0
F | Lampu Tangga Baret LED 1x11 watt | [5 empty] | 4 | bh |  | 0
G | Lampu Tangga Baret LED 1x11 watt + Nicad Battery | [5 empty] | 2 | bh |  | 0
Saklar dan Stop Kontak
H | Socket Outlet 200 Watt 10A 1 ph | [5 empty] | 7 | bh |  | 0
I | Socket Outlet In floor 200 Watt 10A 1 ph | [5 empty] | 2 | bh |  | 0
J | Socket Outlet Hand Dryer 350 Watt 10A 1 ph | [5 empty] | 3 | bh |  | 0
K | Saklar Ganda | [5 empty] | 2 | bh |  | 0
L | Saklar Tunggal | [5 empty] | 9 | bh |  | 0
M | Saklar 6 Gang | [5 empty] | 1 | bh |  | 0
LANTAI - 7
Perlengakapan Penerangan
N | Lampu TKO TL LED 18 Watt | [5 empty] | 2 | bh |  | 0
O | Lampu TKO TL LED 18 Watt c/w Nicad Battery | [5 empty] | 1 | bh |  | 0
P | Lampu Downlight SL LED 1x7 Watt | [5 empty] | 42 | bh |  | 0
Q | Lampu Downlight SL LED 1x7 Watt + Nicad Battery | [5 empty] | 12 | bh |  | 0
R | Lampu Exit T5 LED 5 Watt + Nicad Battery | [5 empty] | 2 | bh |  | 0
S | Lampu Tangga Baret LED 1x11 watt | [5 empty] | 4 | bh |  | 0
T | Lampu Tangga Baret LED 1x11 watt + Nicad Battery | [5 empty] | 2 | bh |  | 0
Saklar dan Stop Kontak
U | Socket Outlet 200 Watt 10A 1 ph | [5 empty] | 7 | bh |  | 0
V | Socket Outlet In floor 200 Watt 10A 1 ph | [5 empty] | 2 | bh |  | 0
W | Socket Outlet Hand Dryer 350 Watt 10A 1 ph | [5 empty] | 3 | bh |  | 0
X | Saklar Ganda | [5 empty] | 2 | bh |  | 0
Y | Saklar Tunggal | [5 empty] | 9 | bh |  | 0
Z | Saklar 6 Gang | [5 empty] | 1 | bh |  | 0
LANTAI - 8
Perlengakapan Penerangan
AA | Lampu TKO TL LED 18 Watt | [5 empty] | 2 | bh |  | 0
AB | Lampu TKO TL LED 18 Watt c/w Nicad Battery | [5 empty] | 1 | bh |  | 0
AC | Lampu Downlight SL LED 1x7 Watt | [5 empty] | 42 | bh |  | 0
AD | Lampu Downlight SL LED 1x7 Watt + Nicad Battery | [5 empty] | 12 | bh |  | 0
AE | Lampu Exit T5 LED 5 Watt + Nicad Battery | [5 empty] | 2 | bh |  | 0
AF | Lampu Tangga Baret LED 1x11 watt | [5 empty] | 4 | bh |  | 0
AG | Lampu Tangga Baret LED 1x11 watt + Nicad Battery | [5 empty] | 2 | bh |  | 0
AH | Lampu Wall LED 12 W IP 54 | [5 empty] | 11 | bh |  | 0
AI | Lampu Strip LED Indirect | [5 empty] | 66 | m |  | 0
Saklar dan Stop Kontak
AJ | Socket Outlet 200 Watt 10A 1 ph | [5 empty] | 7 | bh |  | 0
AK | Socket Outlet In floor 200 Watt 10A 1 ph | [5 empty] | 2 | bh |  | 0
AL | Socket Outlet Hand Dryer 350 Watt 10A 1 ph | [5 empty] | 3 | bh |  | 0
AM | Saklar Ganda | [5 empty] | 2 | bh |  | 0
AN | Saklar Tunggal | [5 empty] | 9 | bh |  | 0
AO | Saklar 6 Gang | [5 empty] | 1 | bh |  | 0
[9 empty] | Ke Penjumlahan Rp. | 0
2.3.4.A2 | INSTALASI PENERANGAN DAN SOCKET DAYA
LAMPU PENERANGAN, SAKLAR, STOP KONTAK DAN KELENGKAPANNYA
Pengadaan dan pemasangan serta pengujian lampu penerangan, saklar & stop kontak lengkap inbow doos, penggantung, pendukung dan semua aksesoris yang diperlukan seperti yang tercantum dan dijelaskan dalam gambar dan spesifikasi teknis
LANTAI - 9
Perlengakapan Penerangan
A | Lampu TKO TL LED 18 Watt | [5 empty] | 2 | bh |  | 0
B | Lampu TKO TL LED 18 Watt c/w Nicad Battery | [5 empty] | 1 | bh |  | 0
C | Lampu Downlight SL LED 1x7 Watt | [5 empty] | 42 | bh |  | 0
D | Lampu Downlight SL LED 1x7 Watt + Nicad Battery | [5 empty] | 12 | bh |  | 0
E | Lampu Exit T5 LED 5 Watt + Nicad Battery | [5 empty] | 2 | bh |  | 0
F | Lampu Tangga Baret LED 1x11 watt | [5 empty] | 4 | bh |  | 0
G | Lampu Tangga Baret LED 1x11 watt + Nicad Battery | [5 empty] | 2 | bh |  | 0
H | Lampu Wall LED 12 W IP 54 | [5 empty] | 7 | bh |  | 0
Saklar dan Stop Kontak
I | Socket Outlet 200 Watt 10A 1 ph | [5 empty] | 7 | bh |  | 0
J | Socket Outlet In floor 200 Watt 10A 1 ph | [5 empty] | 2 | bh |  | 0
K | Socket Outlet Hand Dryer 350 Watt 10A 1 ph | [5 empty] | 3 | bh |  | 0
L | Saklar Ganda | [5 empty] | 2 | bh |  | 0
M | Saklar Tunggal | [5 empty] | 9 | bh |  | 0
N | Saklar 6 Gang | [5 empty] | 1 | bh |  | 0
LANTAI - 10
Perlengakapan Penerangan
O | Lampu TKO TL LED 18 Watt | [5 empty] | 2 | bh |  | 0
P | Lampu TKO TL LED 18 Watt c/w Nicad Battery | [5 empty] | 1 | bh |  | 0
Q | Lampu Downlight SL LED 1x7 Watt | [5 empty] | 42 | bh |  | 0
R | Lampu Downlight SL LED 1x7 Watt + Nicad Battery | [5 empty] | 12 | bh |  | 0
S | Lampu Exit T5 LED 5 Watt + Nicad Battery | [5 empty] | 2 | bh |  | 0
T | Lampu Tangga Baret LED 1x11 watt | [5 empty] | 4 | bh |  | 0
U | Lampu Tangga Baret LED 1x11 watt + Nicad Battery | [5 empty] | 2 | bh |  | 0
V | Lampu Wall LED 12 W IP 54 | [5 empty] | 8 | bh |  | 0
Saklar dan Stop Kontak
W | Socket Outlet 200 Watt 10A 1 ph | [5 empty] | 7 | bh |  | 0
X | Socket Outlet In floor 200 Watt 10A 1 ph | [5 empty] | 2 | bh |  | 0
Y | Socket Outlet Hand Dryer 350 Watt 10A 1 ph | [5 empty] | 3 | bh |  | 0
Z | Saklar Ganda | [5 empty] | 2 | bh |  | 0
AA | Saklar Tunggal | [5 empty] | 9 | bh |  | 0
AB | Saklar 6 Gang | [5 empty] | 1 | bh |  | 0
LANTAI - 11
Perlengakapan Penerangan
AC | Lampu TKO TL LED 18 Watt | [5 empty] | 2 | bh |  | 0
AD | Lampu TKO TL LED 18 Watt c/w Nicad Battery | [5 empty] | 1 | bh |  | 0
AE | Lampu Downlight SL LED 1x7 Watt | [5 empty] | 42 | bh |  | 0
AF | Lampu Downlight SL LED 1x7 Watt + Nicad Battery | [5 empty] | 12 | bh |  | 0
AG | Lampu Exit T5 LED 5 Watt + Nicad Battery | [5 empty] | 2 | bh |  | 0
AH | Lampu Tangga Baret LED 1x11 watt | [5 empty] | 4 | bh |  | 0
AI | Lampu Tangga Baret LED 1x11 watt + Nicad Battery | [5 empty] | 2 | bh |  | 0
AJ | Lampu Wall LED 12 W IP 54 | [5 empty] | 8 | bh |  | 0
AK | Lampu Strip LED Indirect | [5 empty] | 35 | m |  | 0
Saklar dan Stop Kontak
AL | Socket Outlet 200 Watt 10A 1 ph | [5 empty] | 7 | bh |  | 0
AM | Socket Outlet In floor 200 Watt 10A 1 ph | [5 empty] | 2 | bh |  | 0
AN | Socket Outlet Hand Dryer 350 Watt 10A 1 ph | [5 empty] | 3 | bh |  | 0
AO | Saklar Ganda | [5 empty] | 2 | bh |  | 0
AP | Saklar Tunggal | [5 empty] | 9 | bh |  | 0
AQ | Saklar 6 Gang | [5 empty] | 1 | bh |  | 0
[9 empty] | Ke Penjumlahan Rp. | 0
2.3.4.A2 | INSTALASI PENERANGAN DAN SOCKET DAYA
LAMPU PENERANGAN, SAKLAR, STOP KONTAK DAN KELENGKAPANNYA
Pengadaan dan pemasangan serta pengujian lampu penerangan, saklar & stop kontak lengkap inbow doos, penggantung, pendukung dan semua aksesoris yang diperlukan seperti yang tercantum dan dijelaskan dalam gambar dan spesifikasi teknis
LANTAI - 12
Perlengakapan Penerangan
A | Lampu TKO TL LED 18 Watt | [5 empty] | 2 | bh |  | 0
B | Lampu TKO TL LED 18 Watt c/w Nicad Battery | [5 empty] | 1 | bh |  | 0
C | Lampu Downlight SL LED 1x7 Watt | [5 empty] | 42 | bh |  | 0
D | Lampu Downlight SL LED 1x7 Watt + Nicad Battery | [5 empty] | 12 | bh |  | 0
E | Lampu Exit T5 LED 5 Watt + Nicad Battery | [5 empty] | 2 | bh |  | 0
F | Lampu Tangga Baret LED 1x11 watt | [5 empty] | 4 | bh |  | 0
G | Lampu Tangga Baret LED 1x11 watt + Nicad Battery | [5 empty] | 2 | bh |  | 0
Saklar dan Stop Kontak
H | Socket Outlet 200 Watt 10A 1 ph | [5 empty] | 7 | bh |  | 0
I | Socket Outlet In floor 200 Watt 10A 1 ph | [5 empty] | 2 | bh |  | 0
J | Socket Outlet Hand Dryer 350 Watt 10A 1 ph | [5 empty] | 3 | bh |  | 0
K | Saklar Ganda | [5 empty] | 2 | bh |  | 0
L | Saklar Tunggal | [5 empty] | 9 | bh |  | 0
M | Saklar 6 Gang | [5 empty] | 1 | bh |  | 0
LANTAI - ATAP
Perlengakapan Penerangan
N | Lampu Water Proof TL LED 1x18 Watt IP 65 | [5 empty] | 6 | bh |  | 0
Saklar dan Stop Kontak
O | Socket Outlet 3 Ø IP 65 7.500 Watt water proof Gondola | [5 empty] | 4 | bh |  | 0
RUANG - MESIN LIFT
Perlengakapan Penerangan
P | Lampu TKO TL LED 18 Watt | [5 empty] | 7 | bh |  | 0
Q | Lampu Water Proof TL LED 1x18 Watt IP 65 | [5 empty] | 8 | bh |  | 0
R | Lampu Tangga Baret LED 1x11 watt | [5 empty] | 2 | bh |  | 0
S | Lampu Tangga Baret LED 1x11 watt + Nicad Battery | [5 empty] | 1 | bh |  | 0
T | Lampu Exit T5 LED 5 Watt + Nicad Battery | [5 empty] | 2 | bh |  | 0
Saklar dan Stop Kontak
U | Socket Outlet 200 Watt 10A 1 ph | [5 empty] | 3 | bh |  | 0
V | Socket Outlet 3 Ø IP 65 7.500 Watt water proof Gondola | [5 empty] | 4 | bh |  | 0
W | Saklar Ganda | [5 empty] | 2 | bh |  | 0
Saklar Tunggal
[9 empty] | Ke Penjumlahan Rp. | 0
2.3.4.A2 | INSTALASI PENERANGAN DAN SOCKET DAYA
Penjumlahan
|  | Halaman 2.3.4.A2/9 | [7 empty] | 0
|  | Halaman 2.3.4.A2/10 | [7 empty] | 0
|  | Halaman 2.3.4.A2/11 | [7 empty] | 0
|  | Halaman 2.3.4.A2/12 | [7 empty] | 0
|  | Halaman 2.3.4.A2/13 | [7 empty] | 0
|  | Halaman 2.3.4.A2/14 | [7 empty] | 0
2.3.4.A2 | INSTALASI PENERANGAN DAN SOCKET DAYA | [7 empty] | Dialihkan ke Ringkasan di akhir BAB No. 2.3.4 Rp. | 0
2.3.4.A3 | KABEL TRAY / LADDER
Pengadaan dan pemasangan kabel tray / ladder di lokasi dan jalur yang ditentukan lengkap dengan fitting, jointing, penggantung, pendukung dan semua aksesoris yang diperlukan seperti yang tercantum dan dijelaskan dalam gambar dan spesifikasi teknis
LANTAI - DASAR
A | Kabel Ladder+Cover (Shaft) |  |  |  | : | W 1200 mm x H 100 mm | 6 | m |  | 0
C | Kabel Tray+Cover (Panel) |  |  |  | : | W 300 mm x H 100 mm | 30 | m |  | 0
B | Kabel Tray (Horizontal) |  |  |  | : | W 400 mm x H 100 mm | 69 | m |  | 0
D | Kabel Tray (Horizontal) |  |  |  | : | W 300 mm x H 100 mm | 27 | m |  | 0
E | Kabel Tray (Horizontal) |  |  |  | : | W 250 mm x H 100 mm | 18 | m |  | 0
LANTAI - 2
F | Kabel Ladder+Cover (Shaft) |  |  |  | : | W 1200 mm x H 100 mm | 6 | m |  | 0
G | Kabel Tray+Cover (Panel) |  |  |  | : | W 300 mm x H 100 mm | 15 | m |  | 0
H | Kabel Tray (Horizontal) |  |  |  | : | W 400 mm x H 100 mm | 30 | m |  | 0
I | Kabel Tray (Horizontal) |  |  |  | : | W 300 mm x H 100 mm | 54 | m |  | 0
J | Kabel Tray (Horizontal) |  |  |  | : | W 250 mm x H 100 mm | 15 | m |  | 0
K | Kabel Tray (Horizontal) |  |  |  | : | W 200 mm x H 100 mm | 12 | m |  | 0
LANTAI - 3
L | Kabel Ladder+Cover (Shaft) |  |  |  | : | W 1200 mm x H 100 mm | 6 | m |  | 0
M | Kabel Tray+Cover (Panel) |  |  |  | : | W 300 mm x H 100 mm | 15 | m |  | 0
N | Kabel Tray (Horizontal) |  |  |  | : | W 400 mm x H 100 mm | 33 | m |  | 0
O | Kabel Tray (Horizontal) |  |  |  | : | W 300 mm x H 100 mm | 60 | m |  | 0
P | Kabel Tray (Horizontal) |  |  |  | : | W 250 mm x H 100 mm | 15 | m |  | 0
Q | Kabel Tray (Horizontal) |  |  |  | : | W 200 mm x H 100 mm | 12 | m |  | 0
LANTAI - 4
R | Kabel Ladder+Cover (Shaft) |  |  |  | : | W 1200 mm x H 100 mm | 6 | m |  | 0
S | Kabel Tray+Cover (Panel) |  |  |  | : | W 300 mm x H 100 mm | 15 | m |  | 0
T | Kabel Tray (Horizontal) |  |  |  | : | W 400 mm x H 100 mm | 33 | m |  | 0
U | Kabel Tray (Horizontal) |  |  |  | : | W 300 mm x H 100 mm | 64 | m |  | 0
V | Kabel Tray (Horizontal) |  |  |  | : | W 250 mm x H 100 mm | 15 | m |  | 0
W | Kabel Tray (Horizontal) |  |  |  | : | W 200 mm x H 100 mm | 18 | m |  | 0
LANTAI - 5
X | Kabel Ladder+Cover (Shaft) |  |  |  | : | W 1200 mm x H 100 mm | 6 | m |  | 0
Y | Kabel Tray+Cover (Panel) |  |  |  | : | W 300 mm x H 100 mm | 15 | m |  | 0
Z | Kabel Tray (Horizontal) |  |  |  | : | W 400 mm x H 100 mm | 30 | m |  | 0
AA | Kabel Tray (Horizontal) |  |  |  | : | W 300 mm x H 100 mm | 75 | m |  | 0
AB | Kabel Tray (Horizontal) |  |  |  | : | W 250 mm x H 100 mm | 15 | m |  | 0
AC | Kabel Tray (Horizontal) |  |  |  | : | W 200 mm x H 100 mm | 12 | m |  | 0
LANTAI - 6
AD | Kabel Ladder+Cover (Shaft) |  |  |  | : | W 1200 mm x H 100 mm | 6 | m |  | 0
AE | Kabel Tray+Cover (Panel) |  |  |  | : | W 300 mm x H 100 mm | 15 | m |  | 0
AF | Kabel Tray (Horizontal) |  |  |  | : | W 400 mm x H 100 mm | 30 | m |  | 0
AG | Kabel Tray (Horizontal) |  |  |  | : | W 300 mm x H 100 mm | 75 | m |  | 0
AH | Kabel Tray (Horizontal) |  |  |  | : | W 250 mm x H 100 mm | 15 | m |  | 0
AI | Kabel Tray (Horizontal) |  |  |  | : | W 200 mm x H 100 mm | 12 | m |  | 0
LANTAI - 7
AJ | Kabel Ladder+Cover (Shaft) |  |  |  | : | W 1200 mm x H 100 mm | 6 | m |  | 0
AK | Kabel Tray+Cover (Panel) |  |  |  | : | W 300 mm x H 100 mm | 15 | m |  | 0
AL | Kabel Tray (Horizontal) |  |  |  | : | W 400 mm x H 100 mm | 30 | m |  | 0
AM | Kabel Tray (Horizontal) |  |  |  | : | W 300 mm x H 100 mm | 78 | m |  | 0
AN | Kabel Tray (Horizontal) |  |  |  | : | W 250 mm x H 100 mm | 15 | m |  | 0
AO | Kabel Tray (Horizontal) |  |  |  | : | W 200 mm x H 100 mm | 12 | m |  | 0
[9 empty] | Ke Penjumlahan Rp. | 0
2.3.4.A3 | KABEL TRAY
Pengadaan dan pemasangan Rak kabel di lokasi dan jalur yang ditentukan lengkap dengan fitting, jointing, penggantung, pendukung dan semua aksesoris yang diperlukan seperti yang tercantum dan dijelaskan dalam gambar dan spesifikasi teknis
LANTAI - 8
A | Kabel Ladder+Cover (Shaft) |  |  |  | : | W 1200 mm x H 100 mm | 6 | m |  | 0
B | Kabel Tray+Cover (Panel) |  |  |  | : | W 300 mm x H 100 mm | 15 | m |  | 0
C | Kabel Tray (Horizontal) |  |  |  | : | W 400 mm x H 100 mm | 30 | m |  | 0
D | Kabel Tray (Horizontal) |  |  |  | : | W 300 mm x H 100 mm | 72 | m |  | 0
E | Kabel Tray (Horizontal) |  |  |  | : | W 250 mm x H 100 mm | 15 | m |  | 0
F | Kabel Tray (Horizontal) |  |  |  | : | W 200 mm x H 100 mm | 12 | m |  | 0
LANTAI - 9
G | Kabel Ladder+Cover (Shaft) |  |  |  | : | W 1200 mm x H 100 mm | 6 | m |  | 0
H | Kabel Tray+Cover (Panel) |  |  |  | : | W 300 mm x H 100 mm | 15 | m |  | 0
I | Kabel Tray (Horizontal) |  |  |  | : | W 400 mm x H 100 mm | 30 | m |  | 0
J | Kabel Tray (Horizontal) |  |  |  | : | W 300 mm x H 100 mm | 72 | m |  | 0
K | Kabel Tray (Horizontal) |  |  |  | : | W 250 mm x H 100 mm | 9 | m |  | 0
L | Kabel Tray (Horizontal) |  |  |  | : | W 200 mm x H 100 mm | 9 | m |  | 0
LANTAI - 10
M | Kabel Ladder+Cover (Shaft) |  |  |  | : | W 1200 mm x H 100 mm | 6 | m |  | 0
N | Kabel Tray+Cover (Panel) |  |  |  | : | W 300 mm x H 100 mm | 15 | m |  | 0
O | Kabel Tray (Horizontal) |  |  |  | : | W 400 mm x H 100 mm | 30 | m |  | 0
P | Kabel Tray (Horizontal) |  |  |  | : | W 300 mm x H 100 mm | 63 | m |  | 0
Q | Kabel Tray (Horizontal) |  |  |  | : | W 250 mm x H 100 mm | 15 | m |  | 0
R | Kabel Tray (Horizontal) |  |  |  | : | W 200 mm x H 100 mm | 9 | m |  | 0
LANTAI - 11
S | Kabel Ladder+Cover (Shaft) |  |  |  | : | W 1200 mm x H 100 mm | 6 | m |  | 0
T | Kabel Tray+Cover (Panel) |  |  |  | : | W 300 mm x H 100 mm | 15 | m |  | 0
U | Kabel Tray (Horizontal) |  |  |  | : | W 400 mm x H 100 mm | 30 | m |  | 0
V | Kabel Tray (Horizontal) |  |  |  | : | W 300 mm x H 100 mm | 63 | m |  | 0
W | Kabel Tray (Horizontal) |  |  |  | : | W 250 mm x H 100 mm | 15 | m |  | 0
X | Kabel Tray (Horizontal) |  |  |  | : | W 200 mm x H 100 mm | 9 | m |  | 0
LANTAI - 12
Y | Kabel Ladder+Cover (Shaft) |  |  |  | : | W 1200 mm x H 100 mm | 6 | m |  | 0
Z | Kabel Tray+Cover (Panel) |  |  |  | : | W 300 mm x H 100 mm | 15 | m |  | 0
AA | Kabel Tray (Horizontal) |  |  |  | : | W 400 mm x H 100 mm | 30 | m |  | 0
AB | Kabel Tray (Horizontal) |  |  |  | : | W 300 mm x H 100 mm | 63 | m |  | 0
AC | Kabel Tray (Horizontal) |  |  |  | : | W 250 mm x H 100 mm | 15 | m |  | 0
AD | Kabel Tray (Horizontal) |  |  |  | : | W 200 mm x H 100 mm | 9 | m |  | 0
LANTAI - ATAP
AE | Kabel Tray+Cover (Horizontal) |  |  |  | : | W 600 mm x H 100 mm | 42 | m |  | 0
AF | Kabel Tray+Cover (Horizontal) |  |  |  | : | W 400 mm x H 100 mm | 6 | m |  | 0
AG | Kabel Tray+Cover (Horizontal) |  |  |  | : | W 200 mm x H 100 mm | 24 | m |  | 0
AH | Kabel Tray+Cover (Horizontal) |  |  |  | : | W 100 mm x H 100 mm | 21 | m |  | 0
AI | Kabel Tray+Cover (Horizontal) |  |  |  | : | W 200 mm x H 50 mm | 89 | m |  | 0
AJ | Kabel Tray+Cover (Horizontal) |  |  |  | : | W 100 mm x H 50 mm | 18 | m |  | 0
[9 empty] | Ke Penjumlahan Rp. | 0
2.3.4.A3 | KABEL TRAY
Penjumlahan
|  | Halaman 2.3.4.A3/16 | [7 empty] | 0
|  | Halaman 2.3.4.A3/17 | [7 empty] | 0
2.3.4.A3 | KABEL TRAY | [7 empty] | Dialihkan ke Ringkasan di akhir BAB No. 2.3.4 Rp. | 0
2.3.4.A4 | INSTALASI PENANGKAL PETIR
Pengadaan dan pemasangan serta pengujian sistem penangkal petir lengkap dengan perizinan. Ruang lingkup meliputi : Air Terminal petir dengan spesifikasi yang telah ditentukan penambahan tiang serta gantungan, lampu Obstruksi c/w kabel instalasi, pendukung, konduktor petir, klem, sock, terminal dan terminasi, grounding box dan semua aksesoris yang diperlukan seperti yang tercantum dan dijelaskan dalam gambar dan spesifikasi teknis
A | Electrostatic System | [5 empty] | 1 | unit |  | 0
radius protection = 100 m
B | Counter Lightning | [5 empty] | 1 | unit |  | 0
C | Down Conductor (Kabel Coaxial 70 mm²) | [5 empty] | 84 | m |  | 0
D | Lampu Obstruction LED 60 Watt lengkap dengan photo electric switch | [5 empty] | 1 | bh |  | 0
E | Material bantu dan instalasi terdiri dari : | [5 empty] | 1 | lot |  | 0
- pipa GIP ø 2" = 6 m
- dudukan tiang
- Steel Wire
- Egg Isolator
- Turn Bucle
- Anchor
- bak kontrol 400 x 400 x 200 mm c/w penutup, 3 bh
- Copper massive Ø 25 mm²
- Cable Shoes
- Pipa PVC Ø 2" dan accessories lain
- Plate ( welded )
F | ijin pemasangan dari depnaker dan testing | [5 empty] | 1 | lot |  | 0
2.3.4.A4 | INSTALASI PENANGKAL PETIR | [7 empty] | Dialihkan ke Ringkasan di akhir BAB No. 2.3.4 Rp. | 0
2.3.4.A5 | PENDUKUNG
| Lengkapi pekerjaan pendukung berikut ini; semua | [5 empty] | 1 | item |  | 0
sesuai dengan ketentuan spesifikasi
A | menyiapkan pekerjaan pemberian tanda posisi
lubang, pasak, bobok dan lainnya di struktur
bangunan
B | menyiapkan pengujian terhadap instalasi secara
keseluruhan (testing & comissioning)
C | menyiapkan semua identifikasi bagian-bagian
pekerjaan sesuai dengan kebutuhan
D | menyiapkan semua gambar-gambar instalasi yang
diperlukan
E | menyiapkan semua petunjuk operasi dan
perawatan yang diperlukan
F | menyiapkan semua gambar-gambar terlaksana
yang diperlukan
2.3.4.A5 | PENDUKUNG | [7 empty] | Dialihkan ke Ringkasan di akhir BAB No. 2.3.4 Rp. | 0
RINGKASAN
BAB No. 2.3.4 - INSTALASI ELEKTRIKAL
| 2.3.4.A INSTALASI DISTRIBUSI DAYA | [8 empty] | 0
| 2.3.4.B INSTALASI PENERANGAN & SOCKET DAYA | [8 empty] | 0
| 2.3.4.C INSTALASI KABEL TRAY | [8 empty] | 0
| 2.3.4.D INSTALASI PENANGKAL PETIR | [8 empty] | 0
| 2.3.4.E PENDUKUNG | [8 empty] | 0
BAB No.2.3.4 - INSTALASI ELEKTRIKAL | [8 empty] | Dialihkan ke Ringkasan di akhir BAB No. 2.3 Rp. | 0

## Bab.2.3.5-PEMADAM KEBAKARAN
BAB No. 2.3.5 - INSTALASI PEMADAM KEBAKARAN
Item | Uraian Pekerjaan |  |  | Kuantitas | Unit | Harga Satuan |  | Harga
[6 empty] | Rp. |  | Rp.
2.3.5.A | INSTALASI HYDRANT KEBAKARAN
INSTALASI PIPA HYDRANT KEBAKARAN
Pengadaan dan pemasangan serta pengujian untuk pemipaan hydrant, bahan dari Black Steel Pipe (BSP) Sch. 40, termasuk fitting pipa dan katup, sesuai lokasi yang ditentukan lengkap dengan pendukung, penggantung dan semua aksesoris yang diperlukan seperti yang tercantum dan dijelaskan dalam gambar dan spesifikasi teknis
RUANG POMPA KEBAKARAN
A | Pipa header BS Sch.40 ø 200 mm panjang 5,5 m termasuk fitting, flange, mur/baut, pembuatan lubang, support besi, pengelasan dan dop |  |  | 1 | ls |  |  | 0
B | Pipa header BS Sch.40 ø 200 mm panjang 3,5 m termasuk fitting, flange, mur/baut, pembuatan lubang, support besi, pengelasan dan dop |  |  | 1 | ls |  |  | 0
Pemipaan dari GWT ke Pipa Header (Suction)
C | Pipa | : | dia. 150 mm | 2 | m |  |  | 0
D | Fitting pipa | : | dia. 150 mm | 2 | bh |  |  | 0
E | Gate Valve | : | dia. 150 mm | 2 | bh |  |  | 0
F | Vortex | : | dia. 150 mm | 2 | bh |  |  | 0
Pemipaan dari Pipa Header (Suction) ke Diesel Pump
G | Pipa | : | dia. 150 mm | 1.5 | m |  |  | 0
H | Eccentric Reducer | : | dia. 150 mm | 1 | bh |  |  | 0
I | Gate Valve | : | dia. 150 mm | 1 | bh |  |  | 0
J | Flexibel Joint | : | dia. 150 mm | 1 | bh |  |  | 0
K | Strainers | : | dia. 150 mm | 1 | bh |  |  | 0
Pemipaan dari Pipa Header (Suction) ke Elektrik Pump
L | Pipa | : | dia. 150 mm | 1.5 | m |  |  | 0
M | Eccentric Reducer | : | dia. 150 mm | 1 | bh |  |  | 0
N | Gate Valve | : | dia. 150 mm | 1 | bh |  |  | 0
O | Flexibel Joint | : | dia. 150 mm | 1 | bh |  |  | 0
P | Strainers | : | dia. 150 mm | 1 | bh |  |  | 0
Pemipaan dari Pipa Header (Suction) ke Jockey Pump
Q | Pipa dan fitting | : | dia. 50 mm | 1.5 | m |  |  | 0
S | Gate Valve | : | dia. 50 mm | 1 | bh |  |  | 0
T | Flexibel Joint | : | dia. 50 mm | 1 | bh |  |  | 0
U | Strainers | : | dia. 50 mm | 1 | bh |  |  | 0
Pemipaan dari Diesel Pump ke Header Discharge
V | Pipa | : | dia. 150 mm | 1.5 | m |  |  | 0
W | Concentric Reducer | : | dia. 150 mm | 1 | bh |  |  | 0
X | Gate Valve | : | dia. 150 mm | 1 | bh |  |  | 0
Y | Check Valve | : | dia. 150 mm | 1 | bh |  |  | 0
Z | Flexibel Joint | : | dia. 150 mm | 1 | bh |  |  | 0
Pemipaan dari Elektrik Pump ke Header Discharge
AA | Pipa | : | dia. 150 mm | 1.5 | m |  |  | 0
AB | Concentric Reducer | : | dia. 150 mm | 1 | bh |  |  | 0
AC | Gate Valve | : | dia. 150 mm | 1 | bh |  |  | 0
AD | Check Valve | : | dia. 150 mm | 1 | bh |  |  | 0
AE | Flexibel Joint | : | dia. 150 mm | 1 | bh |  |  | 0
Pemipaan dari Jockey Pump ke Pipa Header Discharge
AF | Pipa dan fitting | : | dia. 50 mm | 2 | m |  |  | 0
AG | Gate Valve | : | dia. 50 mm | 1 | bh |  |  | 0
AH | Check Valve | : | dia. 50 mm | 1 | bh |  |  | 0
AI | Flexibel Joint | : | dia. 50 mm | 1 | bh |  |  | 0
[7 empty] | Ke Penjumlahan Rp. | 0
2.3.5.A | INSTALASI HYDRANT KEBAKARAN
INSTALASI PIPA HYDRANT KEBAKARAN
Pengadaan dan pemasangan serta pengujian untuk pemipaan hydrant, bahan dari Black Steel Pipe (BSP) Sch. 40, termasuk fitting pipa dan katup, sesuai lokasi yang ditentukan lengkap dengan pendukung, penggantung dan semua aksesoris yang diperlukan seperti yang tercantum dan dijelaskan dalam gambar dan spesifikasi teknis
RUANG POMPA KEBAKARAN
Pemipaan dari Header Pipe ke GWT (safety pipe system)
A | Pipa | : | dia. 100 mm | 7.4 | m |  |  | 0
B | Fitting pipa | : | dia. 100 mm | 2 | bh |  |  | 0
C | Gate Valve | : | dia. 100 mm | 3 | bh |  |  | 0
D | Ventury Flow Meter | : | dia. 100 mm | 1 | bh |  |  | 0
Pemipaan dari Pipa Header ke Shaft Bangunan (riser)
E | Pipa | : | dia. 150 mm | 15.7 | m |  |  | 0
F | Fitting pipa | : | dia. 150 mm | 4 | bh |  |  | 0
G | Gate Valve | : | dia. 150 mm | 2 | bh |  |  | 0
H | PRV Set | : | dia. 150 mm | 1 | bh |  |  | 0
Pemipaan dari Pipa Header ke Sistem Hydrant Site Plan
I | Pipa | : | dia. 100 mm | 3.5 | m |  |  | 0
J | Fitting pipa | : | dia. 100 mm | 2 | bh |  |  | 0
K | Gate Valve | : | dia. 100 mm | 1 | bh |  |  | 0
Aksesories Lainnya
L | Pressure Gauge Sets |  |  | 7 | set |  |  | 0
M | Pressure Switch Sets |  |  | 3 | set |  |  | 0
N | Air Release Valve |  |  | 4 | bh |  |  | 0
LANTAI - 1
O | Pipa | : | dia. 150 mm | 12 | m |  |  | 0
P | Pipa | : | dia. 100 mm | 12 | m |  |  | 0
Q | Pipa | : | dia. 80 mm | 25 | m |  |  | 0
R | Pipa | : | dia. 65 mm | 24 | m |  |  | 0
S | Pipa dan Fitting | : | dia. 40 mm | 8 | m |  |  | 0
T | Fitting Pipa | : | dia. 150 mm | 5 | bh |  |  | 0
U | Fitting Pipa | : | dia. 100 mm | 4 | bh |  |  | 0
V | Fitting Pipa | : | dia. 80 mm | 7 | bh |  |  | 0
W | Fitting Pipa | : | dia. 65 mm | 5 | bh |  |  | 0
X | Gate Valve | : | dia. 150 mm | 2 | bh |  |  | 0
Y | Gate Valve | : | dia. 100 mm | 1 | bh |  |  | 0
Z | Indicator Valve | : | dia. 40 mm | 2 | bh |  |  | 0
AA | Landing Valve | : | dia. 65 mm | 2 | bh |  |  | 0
LANTAI - 2
AB | Pipa | : | dia. 100 mm | 13.5 | m |  |  | 0
AC | Pipa | : | dia. 80 mm | 26 | m |  |  | 0
AD | Pipa | : | dia. 65 mm | 18.7 | m |  |  | 0
AE | Pipa dan Fitting | : | dia. 40 mm | 6 | m |  |  | 0
AF | Fitting Pipa | : | dia. 100 mm | 4 | bh |  |  | 0
AG | Fitting Pipa | : | dia. 80 mm | 6 | bh |  |  | 0
AH | Fitting Pipa | : | dia. 65 mm | 5 | bh |  |  | 0
AI | Gate Valve | : | dia. 100 mm | 1 | bh |  |  | 0
AJ | Indicator Valve | : | dia. 40 mm | 2 | bh |  |  | 0
AK | Landing Valve | : | dia. 65 mm | 2 | bh |  |  | 0
[7 empty] | Ke Penjumlahan Rp. | 0
2.3.5.A | INSTALASI HYDRANT KEBAKARAN
INSTALASI PIPA HYDRANT KEBAKARAN
Pengadaan dan pemasangan serta pengujian untuk pemipaan hydrant, bahan dari Black Steel Pipe (BSP) Sch. 40, termasuk fitting pipa dan katup, sesuai lokasi yang ditentukan lengkap dengan pendukung, penggantung dan semua aksesoris yang diperlukan seperti yang tercantum dan dijelaskan dalam gambar dan spesifikasi teknis
LANTAI - 3
A | Pipa | : | dia. 100 mm | 13.5 | m |  |  | 0
B | Pipa | : | dia. 80 mm | 26 | m |  |  | 0
C | Pipa | : | dia. 65 mm | 18.7 | m |  |  | 0
D | Pipa dan Fitting | : | dia. 40 mm | 6 | m |  |  | 0
E | Fitting Pipa | : | dia. 100 mm | 4 | bh |  |  | 0
F | Fitting Pipa | : | dia. 80 mm | 6 | bh |  |  | 0
G | Fitting Pipa | : | dia. 65 mm | 5 | bh |  |  | 0
H | Gate Valve | : | dia. 100 mm | 1 | bh |  |  | 0
I | Indicator Valve | : | dia. 40 mm | 2 | bh |  |  | 0
J | Landing Valve | : | dia. 65 mm | 2 | bh |  |  | 0
LANTAI - 4
K | Pipa | : | dia. 100 mm | 13.5 | m |  |  | 0
L | Pipa | : | dia. 80 mm | 26 | m |  |  | 0
M | Pipa | : | dia. 65 mm | 18.7 | m |  |  | 0
N | Pipa dan Fitting | : | dia. 40 mm | 6 | m |  |  | 0
O | Fitting Pipa | : | dia. 100 mm | 4 | bh |  |  | 0
P | Fitting Pipa | : | dia. 80 mm | 6 | bh |  |  | 0
Q | Fitting Pipa | : | dia. 65 mm | 5 | bh |  |  | 0
R | Gate Valve | : | dia. 100 mm | 1 | bh |  |  | 0
S | Indicator Valve | : | dia. 40 mm | 2 | bh |  |  | 0
T | Landing Valve | : | dia. 65 mm | 2 | bh |  |  | 0
LANTAI - 5
U | Pipa | : | dia. 100 mm | 13.5 | m |  |  | 0
V | Pipa | : | dia. 80 mm | 26 | m |  |  | 0
W | Pipa | : | dia. 65 mm | 18.7 | m |  |  | 0
X | Pipa dan Fitting | : | dia. 40 mm | 6 | m |  |  | 0
Y | Fitting Pipa | : | dia. 100 mm | 4 | bh |  |  | 0
Z | Fitting Pipa | : | dia. 80 mm | 6 | bh |  |  | 0
AA | Fitting Pipa | : | dia. 65 mm | 5 | bh |  |  | 0
AB | Gate Valve | : | dia. 100 mm | 1 | bh |  |  | 0
AC | Indicator Valve | : | dia. 40 mm | 2 | bh |  |  | 0
AD | Landing Valve | : | dia. 65 mm | 2 | bh |  |  | 0
LANTAI - 6
AE | Pipa | : | dia. 100 mm | 13.5 | m |  |  | 0
AF | Pipa | : | dia. 80 mm | 26 | m |  |  | 0
AG | Pipa | : | dia. 65 mm | 18.7 | m |  |  | 0
AH | Pipa dan Fitting | : | dia. 40 mm | 6 | m |  |  | 0
AI | Fitting Pipa | : | dia. 100 mm | 4 | bh |  |  | 0
AJ | Fitting Pipa | : | dia. 80 mm | 6 | bh |  |  | 0
AK | Fitting Pipa | : | dia. 65 mm | 5 | bh |  |  | 0
AL | Gate Valve | : | dia. 100 mm | 1 | bh |  |  | 0
AM | Indicator Valve | : | dia. 40 mm | 2 | bh |  |  | 0
AN | Landing Valve | : | dia. 65 mm | 2 | bh |  |  | 0
[7 empty] | Ke Penjumlahan Rp. | 0
2.3.5.A | INSTALASI HYDRANT KEBAKARAN
INSTALASI PIPA HYDRANT KEBAKARAN
Pengadaan dan pemasangan serta pengujian untuk pemipaan hydrant, bahan dari Black Steel Pipe (BSP) Sch. 40, termasuk fitting pipa dan katup, sesuai lokasi yang ditentukan lengkap dengan pendukung, penggantung dan semua aksesoris yang diperlukan seperti yang tercantum dan dijelaskan dalam gambar dan spesifikasi teknis
LANTAI - 7
A | Pipa | : | dia. 100 mm | 13.5 | m |  |  | 0
B | Pipa | : | dia. 80 mm | 26 | m |  |  | 0
C | Pipa | : | dia. 65 mm | 18.7 | m |  |  | 0
D | Pipa dan Fitting | : | dia. 40 mm | 6 | m |  |  | 0
E | Fitting Pipa | : | dia. 100 mm | 4 | bh |  |  | 0
F | Fitting Pipa | : | dia. 80 mm | 6 | bh |  |  | 0
G | Fitting Pipa | : | dia. 65 mm | 5 | bh |  |  | 0
H | Gate Valve | : | dia. 100 mm | 1 | bh |  |  | 0
I | Indicator Valve | : | dia. 40 mm | 2 | bh |  |  | 0
J | Landing Valve | : | dia. 65 mm | 2 | bh |  |  | 0
LANTAI - 8
K | Pipa | : | dia. 100 mm | 13.5 | m |  |  | 0
L | Pipa | : | dia. 80 mm | 26 | m |  |  | 0
M | Pipa | : | dia. 65 mm | 18.7 | m |  |  | 0
N | Pipa dan Fitting | : | dia. 40 mm | 6 | m |  |  | 0
O | Fitting Pipa | : | dia. 100 mm | 4 | bh |  |  | 0
P | Fitting Pipa | : | dia. 80 mm | 6 | bh |  |  | 0
Q | Fitting Pipa | : | dia. 65 mm | 5 | bh |  |  | 0
R | Gate Valve | : | dia. 100 mm | 1 | bh |  |  | 0
S | Indicator Valve | : | dia. 40 mm | 2 | bh |  |  | 0
T | Landing Valve | : | dia. 65 mm | 2 | bh |  |  | 0
LANTAI - 9
U | Pipa | : | dia. 100 mm | 13.5 | m |  |  | 0
V | Pipa | : | dia. 80 mm | 26 | m |  |  | 0
W | Pipa | : | dia. 65 mm | 18.7 | m |  |  | 0
X | Pipa dan Fitting | : | dia. 40 mm | 6 | m |  |  | 0
Y | Fitting Pipa | : | dia. 100 mm | 4 | bh |  |  | 0
Z | Fitting Pipa | : | dia. 80 mm | 6 | bh |  |  | 0
AA | Fitting Pipa | : | dia. 65 mm | 5 | bh |  |  | 0
AB | Gate Valve | : | dia. 100 mm | 1 | bh |  |  | 0
AC | Indicator Valve | : | dia. 40 mm | 2 | bh |  |  | 0
AD | Landing Valve | : | dia. 65 mm | 2 | bh |  |  | 0
LANTAI - 10
AE | Pipa | : | dia. 100 mm | 13.5 | m |  |  | 0
AF | Pipa | : | dia. 80 mm | 24 | m |  |  | 0
AG | Pipa | : | dia. 65 mm | 18.7 | m |  |  | 0
AH | Pipa dan Fitting | : | dia. 40 mm | 6 | m |  |  | 0
AI | Fitting Pipa | : | dia. 100 mm | 4 | bh |  |  | 0
AJ | Fitting Pipa | : | dia. 80 mm | 5 | bh |  |  | 0
AK | Fitting Pipa | : | dia. 65 mm | 6 | bh |  |  | 0
AL | Gate Valve | : | dia. 100 mm | 1 | bh |  |  | 0
AM | Indicator Valve | : | dia. 40 mm | 2 | bh |  |  | 0
AN | Landing Valve | : | dia. 65 mm | 2 | bh |  |  | 0
[7 empty] | Ke Penjumlahan Rp. | 0
2.3.5.A | INSTALASI HYDRANT KEBAKARAN
INSTALASI PIPA HYDRANT KEBAKARAN
Pengadaan dan pemasangan serta pengujian untuk pemipaan hydrant, bahan dari Black Steel Pipe (BSP) Sch. 40, termasuk fitting pipa dan katup, sesuai lokasi yang ditentukan lengkap dengan pendukung, penggantung dan semua aksesoris yang diperlukan seperti yang tercantum dan dijelaskan dalam gambar dan spesifikasi teknis
LANTAI - 11
A | Pipa | : | dia. 100 mm | 13.5 | m |  |  | 0
B | Pipa | : | dia. 80 mm | 24 | m |  |  | 0
C | Pipa | : | dia. 65 mm | 18.7 | m |  |  | 0
D | Pipa dan Fitting | : | dia. 40 mm | 6 | m |  |  | 0
E | Fitting Pipa | : | dia. 100 mm | 4 | bh |  |  | 0
F | Fitting Pipa | : | dia. 80 mm | 6 | bh |  |  | 0
G | Fitting Pipa | : | dia. 65 mm | 5 | bh |  |  | 0
H | Gate Valve | : | dia. 100 mm | 1 | bh |  |  | 0
I | Indicator Valve | : | dia. 40 mm | 2 | bh |  |  | 0
J | Landing Valve | : | dia. 65 mm | 2 | bh |  |  | 0
LANTAI - 12
K | Pipa | : | dia. 100 mm | 13.5 | m |  |  | 0
L | Pipa | : | dia. 80 mm | 24 | m |  |  | 0
M | Pipa | : | dia. 65 mm | 18.7 | m |  |  | 0
N | Pipa dan Fitting | : | dia. 40 mm | 6 | m |  |  | 0
O | Fitting Pipa | : | dia. 100 mm | 4 | bh |  |  | 0
P | Fitting Pipa | : | dia. 80 mm | 6 | bh |  |  | 0
Q | Fitting Pipa | : | dia. 65 mm | 5 | bh |  |  | 0
R | Gate Valve | : | dia. 100 mm | 1 | bh |  |  | 0
S | Indicator Valve | : | dia. 40 mm | 2 | bh |  |  | 0
T | Landing Valve | : | dia. 65 mm | 2 | bh |  |  | 0
PIPA TEGAK/ VERTICAL
U | Pipa | : | dia. 150 mm | 72 | m |  |  | 0
V | Fitting Pipa | : | dia. 150 mm | 12 | bh |  |  | 0
Pengadaan dan pemasangan serta pengujian Pressure Gauge (PG) termasuk pipa dan katup yang diperlukan pada setiap lokasi tertentu seperti yang tercantum dan dijelaskan dalam gambar dan spesifikasi teknis
W | Pressure Gauge set |  |  | 2 | bh |  |  | 0
Pengadaan dan pemasangan serta pengujian Automatic Air Vent set (AAV) dilokasi tertentu, termasuk pemipaan, fitting pipa, spesifikasi ukuran dan jumlah katup serta semua aksesoris yang diperlukan seperti yang tercantum dan dijelaskan dalam gambar dan spesifikasi teknis
X | Automatic Air Vent (AAV) | : | dia. 25 mm | 2 | set |  |  | 0
[7 empty] | Ke Penjumlahan Rp. | 0
2.3.5.A | INSTALASI HYDRANT KEBAKARAN
INDOOR HYDRANT BOX
Pengadaan dan pemasangan serta pengujian Indoor Hydrant Box (IHB), termasuk pondasi serta semua aksesoris yang diperlukan seperti yang tercantum dan dijelaskan dalam gambar dan spesifikasi teknis
LANTAI - 1
A | Indoor Hydrant Box (IHB) |  |  | 2 | unit |  |  | 0
LANTAI - 2
B | Indoor Hydrant Box (IHB) |  |  | 2 | unit |  |  | 0
LANTAI - 3
C | Indoor Hydrant Box (IHB) |  |  | 2 | unit |  |  | 0
LANTAI - 4
D | Indoor Hydrant Box (IHB) |  |  | 2 | unit |  |  | 0
LANTAI - 5
E | Indoor Hydrant Box (IHB) |  |  | 2 | unit |  |  | 0
LANTAI - 6
F | Indoor Hydrant Box (IHB) |  |  | 2 | unit |  |  | 0
LANTAI - 7
G | Indoor Hydrant Box (IHB) |  |  | 2 | unit |  |  | 0
LANTAI - 8
H | Indoor Hydrant Box (IHB) |  |  | 2 | unit |  |  | 0
LANTAI - 9
I | Indoor Hydrant Box (IHB) |  |  | 2 | unit |  |  | 0
LANTAI - 10
J | Indoor Hydrant Box (IHB) |  |  | 2 | unit |  |  | 0
LANTAI - 11
K | Indoor Hydrant Box (IHB) |  |  | 2 | unit |  |  | 0
LANTAI - 12
L | Indoor Hydrant Box (IHB) |  |  | 2 | unit |  |  | 0
[7 empty] | Ke Penjumlahan Rp. | 0
2.3.5.A | INSTALASI HYDRANT KEBAKARAN
Penjumlahan
| Halaman 2.3.5.A /1 | [6 empty] | 0
| Halaman 2.3.5.A /2 | [6 empty] | 0
| Halaman 2.3.5.A /3 | [6 empty] | 0
| Halaman 2.3.5.A /4 | [6 empty] | 0
| Halaman 2.3.5.A /5 | [6 empty] | 0
| Halaman 2.3.5.A /6 | [6 empty] | 0
2.3.5.A | INSTALASI HYDRANT KEBAKARAN | [5 empty] | Dialihkan ke Ringkasan di akhir BAB No. 2.3.5 Rp. | 0
2.3.5.B | INSTALASI SPRINKLER KEBAKARAN
INSTALASI PIPA SPRINKLER KEBAKARAN
Pengadaan dan pemasangan serta pengujian untuk pemipaan sprinkler, bahan dari Black Steel Pipe (BSP) Sch.40, termasuk fitting pipa dan katup, sesuai lokasi yang ditentukan lengkap dengan pendukung, penggantung dan semua aksesoris yang diperlukan seperti yang tercantum dan dijelaskan dalam gambar dan spesifikasi teknis
LANTAI DASAR
A | Pipa | : | dia. 150 mm | 18 | m |  |  | 0
B | Pipa | : | dia. 100 mm | 65 | m |  |  | 0
C | Pipa dan Fitting | : | dia. 50 mm | 10 | m |  |  | 0
D | Pipa dan Fitting | : | dia. 40 mm | 27 | m |  |  | 0
E | Pipa dan Fitting | : | dia. 32 mm | 14 | m |  |  | 0
F | Pipa dan Fitting | : | dia. 25 mm | 200.1 | m |  |  | 0
G | Fitting Pipa | : | dia. 150 mm | 7 | bh |  |  | 0
H | Fitting Pipa | : | dia. 100 mm | 19 | bh |  |  | 0
I | Gate Valve | : | dia. 150 mm | 2 | bh |  |  | 0
Pengadaan dan pemasangan serta pengujian secara spesifik tipe kepala sprinkler dilokasi tertentu, termasuk pendukung serta semua aksesoris yang diperlukan seperti yang tercantum dan dijelaskan dalam gambar dan spesifikasi teknis
J | Kepala Sprinkler | : | Pendant Type | 48 | bh |  |  | 0
Pengadaan dan pemasangan serta pengujian Main Control Valve set (MCV) dilokasi tertentu, termasuk pemipaan, fitting pipa, spesifikasi ukuran dan jumlah katup serta semua aksesoris yang diperlukan seperti yang tercantum dan dijelaskan dalam gambar dan spesifikasi teknis
K | Main control Valve (MCV) | : | dia. 150 mm | 2 | set |  |  | 0
Pengadaan dan pemasangan serta pengujian Branch Control Valve set (BCV) dilokasi tertentu, termasuk pemipaan, fitting pipa, serta semua aksesoris yang diperlukan seperti yang tercantum dan dijelaskan dalam gambar dan spesifikasi teknis
L | Branch Control Valve (BCV) | : | dia. 100 mm | 1 | set |  |  | 0
LANTAI 2
M | Pipa | : | dia. 100 mm | 15.2 | m |  |  | 0
N | Pipa | : | dia. 80 mm | 19.2 | m |  |  | 0
O | Pipa | : | dia. 65 mm | 16.5 | m |  |  | 0
P | Pipa dan Fitting | : | dia. 50 mm | 5.1 | m |  |  | 0
Q | Pipa dan Fitting | : | dia. 40 mm | 6.7 | m |  |  | 0
R | Pipa dan Fitting | : | dia. 32 mm | 8 | m |  |  | 0
S | Pipa dan Fitting | : | dia. 25 mm | 176.3 | m |  |  | 0
T | Fitting Pipa | : | dia. 100 mm | 5 | bh |  |  | 0
U | Fitting Pipa | : | dia. 80 mm | 9 | bh |  |  | 0
V | Fitting Pipa | : | dia. 65 mm | 6 | bh |  |  | 0
Pengadaan dan pemasangan serta pengujian secara spesifik tipe kepala sprinkler dilokasi tertentu, termasuk pendukung serta semua aksesoris yang diperlukan seperti yang tercantum dan dijelaskan dalam gambar dan spesifikasi teknis
W | Kepala Sprinkler | : | Pendant Type | 62 | bh |  |  | 0
Pengadaan dan pemasangan serta pengujian Branch Control Valve set (BCV) dilokasi tertentu, termasuk pemipaan, fitting pipa, serta semua aksesoris yang diperlukan seperti yang tercantum dan dijelaskan dalam gambar dan spesifikasi teknis
X | Branch Control Valve (BCV) | : | dia. 100 mm | 1 | set |  |  | 0
[7 empty] | Ke Penjumlahan Rp. | 0
2.3.5.B | INSTALASI SPRINKLER KEBAKARAN
INSTALASI PIPA SPRINKLER KEBAKARAN
LANTAI 3
Pengadaan dan pemasangan serta pengujian untuk pemipaan sprinkler, bahan dari Black Steel Pipe (BSP) Sch.40, termasuk fitting pipa dan katup, sesuai lokasi yang ditentukan lengkap dengan pendukung, penggantung dan semua aksesoris yang diperlukan seperti yang tercantum dan dijelaskan dalam gambar dan spesifikasi teknis
A | Pipa | : | dia. 100 mm | 12.3 | m |  |  | 0
B | Pipa | : | dia. 80 mm | 20.3 | m |  |  | 0
C | Pipa | : | dia. 65 mm | 18.9 | m |  |  | 0
D | Pipa dan Fitting | : | dia. 50 mm | 12 | m |  |  | 0
E | Pipa dan Fitting | : | dia. 40 mm | 10 | m |  |  | 0
F | Pipa dan Fitting | : | dia. 32 mm | 21.9 | m |  |  | 0
G | Pipa dan Fitting | : | dia. 25 mm | 187.1 | m |  |  | 0
H | Fitting Pipa | : | dia. 100 mm | 4 | bh |  |  | 0
I | Fitting Pipa | : | dia. 80 mm | 10 | bh |  |  | 0
J | Fitting Pipa | : | dia. 65 mm | 8 | bh |  |  | 0
Pengadaan dan pemasangan serta pengujian secara spesifik tipe kepala sprinkler dilokasi tertentu, termasuk pendukung serta semua aksesoris yang diperlukan seperti yang tercantum dan dijelaskan dalam gambar dan spesifikasi teknis
K | Kepala Sprinkler | : | Pendant Type | 67 | bh |  |  | 0
Pengadaan dan pemasangan serta pengujian Branch Control Valve set (BCV) dilokasi tertentu, termasuk pemipaan, fitting pipa, serta semua aksesoris yang diperlukan seperti yang tercantum dan dijelaskan dalam gambar dan spesifikasi teknis
L | Branch Control Valve (BCV) | : | dia. 100 mm | 1 | set |  |  | 0
LANTAI 4
Pengadaan dan pemasangan serta pengujian untuk pemipaan sprinkler, bahan dari Black Steel Pipe (BSP) Sch.40, termasuk fitting pipa dan katup, sesuai lokasi yang ditentukan lengkap dengan pendukung, penggantung dan semua aksesoris yang diperlukan seperti yang tercantum dan dijelaskan dalam gambar dan spesifikasi teknis
M | Pipa | : | dia. 100 mm | 12.3 | m |  |  | 0
N | Pipa | : | dia. 80 mm | 27.7 | m |  |  | 0
O | Pipa | : | dia. 65 mm | 12 | m |  |  | 0
P | Pipa dan Fitting | : | dia. 50 mm | 8 | m |  |  | 0
Q | Pipa dan Fitting | : | dia. 40 mm | 16 | m |  |  | 0
R | Pipa dan Fitting | : | dia. 32 mm | 23.5 | m |  |  | 0
S | Pipa dan Fitting | : | dia. 25 mm | 155 | m |  |  | 0
T | Fitting Pipa | : | dia. 100 mm | 5 | bh |  |  | 0
U | Fitting Pipa | : | dia. 80 mm | 13 | bh |  |  | 0
V | Fitting Pipa | : | dia. 65 mm | 5 | bh |  |  | 0
Pengadaan dan pemasangan serta pengujian secara spesifik tipe kepala sprinkler dilokasi tertentu, termasuk pendukung serta semua aksesoris yang diperlukan seperti yang tercantum dan dijelaskan dalam gambar dan spesifikasi teknis
W | Kepala Sprinkler | : | Pendant Type | 77 | bh |  |  | 0
Pengadaan dan pemasangan serta pengujian Branch Control Valve set (BCV) dilokasi tertentu, termasuk pemipaan, fitting pipa, serta semua aksesoris yang diperlukan seperti yang tercantum dan dijelaskan dalam gambar dan spesifikasi teknis
X | Branch Control Valve (BCV) | : | dia. 100 mm | 1 | set |  |  | 0
[7 empty] | Ke Penjumlahan Rp. | 0
2.3.5.B | INSTALASI SPRINKLER KEBAKARAN
INSTALASI PIPA SPRINKLER KEBAKARAN
LANTAI 5
Pengadaan dan pemasangan serta pengujian untuk pemipaan sprinkler, bahan dari Black Steel Pipe (BSP) Sch.40, termasuk fitting pipa dan katup, sesuai lokasi yang ditentukan lengkap dengan pendukung, penggantung dan semua aksesoris yang diperlukan seperti yang tercantum dan dijelaskan dalam gambar dan spesifikasi teknis
A | Pipa | : | dia. 100 mm | 12 | m |  |  | 0
B | Pipa | : | dia. 80 mm | 30 | m |  |  | 0
C | Pipa | : | dia. 65 mm | 18.9 | m |  |  | 0
D | Pipa dan Fitting | : | dia. 50 mm | 3.8 | m |  |  | 0
E | Pipa dan Fitting | : | dia. 40 mm | 10 | m |  |  | 0
F | Pipa dan Fitting | : | dia. 32 mm | 21.9 | m |  |  | 0
G | Pipa dan Fitting | : | dia. 25 mm | 187.1 | m |  |  | 0
H | Fitting Pipa | : | dia. 100 mm | 4 | bh |  |  | 0
I | Fitting Pipa | : | dia. 80 mm | 13 | bh |  |  | 0
J | Fitting Pipa | : | dia. 65 mm | 8 | bh |  |  | 0
Pengadaan dan pemasangan serta pengujian secara spesifik tipe kepala sprinkler dilokasi tertentu, termasuk pendukung serta semua aksesoris yang diperlukan seperti yang tercantum dan dijelaskan dalam gambar dan spesifikasi teknis
K | Kepala Sprinkler | : | Pendant Type | 67 | bh |  |  | 0
Pengadaan dan pemasangan serta pengujian Branch Control Valve set (BCV) dilokasi tertentu, termasuk pemipaan, fitting pipa, serta semua aksesoris yang diperlukan seperti yang tercantum dan dijelaskan dalam gambar dan spesifikasi teknis
L | Branch Control Valve (BCV) | : | dia. 100 mm | 1 | set |  |  | 0
LANTAI - 6
M | Pipa | : | dia. 100 mm | 12.4 | m |  |  | 0
N | Pipa | : | dia. 80 mm | 30.3 | m |  |  | 0
O | Pipa | : | dia. 65 mm | 18.4 | m |  |  | 0
P | Pipa dan Fitting | : | dia. 50 mm | 16.6 | m |  |  | 0
Q | Pipa dan Fitting | : | dia. 40 mm | 3 | m |  |  | 0
R | Pipa dan Fitting | : | dia. 32 mm | 34.5 | m |  |  | 0
S | Pipa dan Fitting | : | dia. 25 mm | 250.1 | m |  |  | 0
T | Fitting Pipa | : | dia. 100 mm | 4 | bh |  |  | 0
U | Fitting Pipa | : | dia. 80 mm | 13 | bh |  |  | 0
V | Fitting Pipa | : | dia. 65 mm | 8 | bh |  |  | 0
Pengadaan dan pemasangan serta pengujian secara spesifik tipe kepala sprinkler dilokasi tertentu, termasuk pendukung serta semua aksesoris yang diperlukan seperti yang tercantum dan dijelaskan dalam gambar dan spesifikasi teknis
W | Kepala Sprinkler | : | Pendant Type | 79 | bh |  |  | 0
Pengadaan dan pemasangan serta pengujian Branch Control Valve set (BCV) dilokasi tertentu, termasuk pemipaan, fitting pipa, serta semua aksesoris yang diperlukan seperti yang tercantum dan dijelaskan dalam gambar dan spesifikasi teknis
X | Branch Control Valve (BCV) | : | dia. 100 mm | 1 | set |  |  | 0
LANTAI - 7
Y | Pipa | : | dia. 100 mm | 12.3 | m |  |  | 0
Z | Pipa | : | dia. 80 mm | 30.3 | m |  |  | 0
AA | Pipa | : | dia. 65 mm | 18.4 | m |  |  | 0
AB | Pipa dan Fitting | : | dia. 50 mm | 16.6 | m |  |  | 0
AC | Pipa dan Fitting | : | dia. 40 mm | 2.3 | m |  |  | 0
AD | Pipa dan Fitting | : | dia. 32 mm | 32.7 | m |  |  | 0
AE | Pipa dan Fitting | : | dia. 25 mm | 232.2 | m |  |  | 0
AF | Fitting Pipa | : | dia. 100 mm | 4 | bh |  |  | 0
AG | Fitting Pipa | : | dia. 80 mm | 13 | bh |  |  | 0
AH | Fitting Pipa | : | dia. 65 mm | 7 | bh |  |  | 0
[7 empty] | Ke Penjumlahan Rp. | 0
2.3.5.B | INSTALASI SPRINKLER KEBAKARAN
INSTALASI PIPA SPRINKLER KEBAKARAN
LANTAI - 7 (lanjutan ......)
Pengadaan dan pemasangan serta pengujian secara spesifik tipe kepala sprinkler dilokasi tertentu, termasuk pendukung serta semua aksesoris yang diperlukan seperti yang tercantum dan dijelaskan dalam gambar dan spesifikasi teknis
A | Kepala Sprinkler | : | Pendant Type | 79 | bh |  |  | 0
Pengadaan dan pemasangan serta pengujian Branch Control Valve set (BCV) dilokasi tertentu, termasuk pemipaan, fitting pipa, serta semua aksesoris yang diperlukan seperti yang tercantum dan dijelaskan dalam gambar dan spesifikasi teknis
B | Branch Control Valve (BCV) | : | dia. 100 mm | 1 | set |  |  | 0
LANTAI - 8
C | Pipa | : | dia. 100 mm | 25.1 | m |  |  | 0
D | Pipa | : | dia. 80 mm | 15 | m |  |  | 0
E | Pipa | : | dia. 65 mm | 16.9 | m |  |  | 0
F | Pipa dan Fitting | : | dia. 50 mm | 16.6 | m |  |  | 0
G | Pipa dan Fitting | : | dia. 40 mm | 9 | m |  |  | 0
H | Pipa dan Fitting | : | dia. 32 mm | 34.5 | m |  |  | 0
I | Pipa dan Fitting | : | dia. 25 mm | 253.6 | m |  |  | 0
J | Fitting Pipa | : | dia. 100 mm | 10 | bh |  |  | 0
K | Fitting Pipa | : | dia. 80 mm | 6 | bh |  |  | 0
L | Fitting Pipa | : | dia. 65 mm | 9 | bh |  |  | 0
Pengadaan dan pemasangan serta pengujian secara spesifik tipe kepala sprinkler dilokasi tertentu, termasuk pendukung serta semua aksesoris yang diperlukan seperti yang tercantum dan dijelaskan dalam gambar dan spesifikasi teknis
M | Kepala Sprinkler | : | Pendant Type | 86 | bh |  |  | 0
Pengadaan dan pemasangan serta pengujian Branch Control Valve set (BCV) dilokasi tertentu, termasuk pemipaan, fitting pipa, serta semua aksesoris yang diperlukan seperti yang tercantum dan dijelaskan dalam gambar dan spesifikasi teknis
N | Branch Control Valve (BCV) | : | dia. 100 mm | 1 | set |  |  | 0
LANTAI - 9
O | Pipa | : | dia. 100 mm | 25 | m |  |  | 0
P | Pipa | : | dia. 80 mm | 15 | m |  |  | 0
Q | Pipa | : | dia. 65 mm | 16.9 | m |  |  | 0
R | Pipa dan Fitting | : | dia. 50 mm | 16.8 | m |  |  | 0
S | Pipa dan Fitting | : | dia. 40 mm | 8.5 | m |  |  | 0
T | Pipa dan Fitting | : | dia. 32 mm | 43.6 | m |  |  | 0
U | Pipa dan Fitting | : | dia. 25 mm | 232.6 | m |  |  | 0
V | Fitting Pipa | : | dia. 100 mm | 9 | bh |  |  | 0
W | Fitting Pipa | : | dia. 80 mm | 6 | bh |  |  | 0
X | Fitting Pipa | : | dia. 65 mm | 9 | bh |  |  | 0
Pengadaan dan pemasangan serta pengujian secara spesifik tipe kepala sprinkler dilokasi tertentu, termasuk pendukung serta semua aksesoris yang diperlukan seperti yang tercantum dan dijelaskan dalam gambar dan spesifikasi teknis
Y | Kepala Sprinkler | : | Pendant Type | 83 | bh |  |  | 0
Pengadaan dan pemasangan serta pengujian Branch Control Valve set (BCV) dilokasi tertentu, termasuk pemipaan, fitting pipa, serta semua aksesoris yang diperlukan seperti yang tercantum dan dijelaskan dalam gambar dan spesifikasi teknis
Z | Branch Control Valve (BCV) | : | dia. 100 mm | 1 | set |  |  | 0
[7 empty] | Ke Penjumlahan Rp. | 0
2.3.5.B | INSTALASI SPRINKLER KEBAKARAN
INSTALASI PIPA SPRINKLER KEBAKARAN
LANTAI - 10
Pengadaan dan pemasangan serta pengujian untuk pemipaan sprinkler, bahan dari Black Steel Pipe (BSP) Sch.40, termasuk fitting pipa dan katup, sesuai lokasi yang ditentukan lengkap dengan pendukung, penggantung dan semua aksesoris yang diperlukan seperti yang tercantum dan dijelaskan dalam gambar dan spesifikasi teknis
A | Pipa | : | dia. 100 mm | 24.6 | m |  |  | 0
B | Pipa | : | dia. 80 mm | 15.5 | m |  |  | 0
C | Pipa | : | dia. 65 mm | 16.4 | m |  |  | 0
D | Pipa dan Fitting | : | dia. 50 mm | 13.2 | m |  |  | 0
E | Pipa dan Fitting | : | dia. 40 mm | 8.4 | m |  |  | 0
F | Pipa dan Fitting | : | dia. 32 mm | 32.6 | m |  |  | 0
G | Pipa dan Fitting | : | dia. 25 mm | 136.9 | m |  |  | 0
H | Fitting Pipa | : | dia. 100 mm | 10 | bh |  |  | 0
I | Fitting Pipa | : | dia. 80 mm | 7 | bh |  |  | 0
J | Fitting Pipa | : | dia. 65 mm | 8 | bh |  |  | 0
Pengadaan dan pemasangan serta pengujian secara spesifik tipe kepala sprinkler dilokasi tertentu, termasuk pendukung serta semua aksesoris yang diperlukan seperti yang tercantum dan dijelaskan dalam gambar dan spesifikasi teknis
K | Kepala Sprinkler | : | Pendant Type | 77 | bh |  |  | 0
Pengadaan dan pemasangan serta pengujian Branch Control Valve set (BCV) dilokasi tertentu, termasuk pemipaan, fitting pipa, serta semua aksesoris yang diperlukan seperti yang tercantum dan dijelaskan dalam gambar dan spesifikasi teknis
L | Branch Control Valve (BCV) | : | dia. 100 mm | 1 | set |  |  | 0
LANTAI - 11
M | Pipa | : | dia. 100 mm | 16.9 | m |  |  | 0
N | Pipa | : | dia. 80 mm | 15.4 | m |  |  | 0
O | Pipa | : | dia. 65 mm | 16.8 | m |  |  | 0
P | Pipa dan Fitting | : | dia. 50 mm | 16 | m |  |  | 0
Q | Pipa dan Fitting | : | dia. 40 mm | 6.9 | m |  |  | 0
R | Pipa dan Fitting | : | dia. 32 mm | 14.1 | m |  |  | 0
S | Pipa dan Fitting | : | dia. 25 mm | 206.9 | m |  |  | 0
T | Fitting Pipa | : | dia. 100 mm | 7 | bh |  |  | 0
U | Fitting Pipa | : | dia. 80 mm | 7 | bh |  |  | 0
V | Fitting Pipa | : | dia. 65 mm | 8 | bh |  |  | 0
Pengadaan dan pemasangan serta pengujian secara spesifik tipe kepala sprinkler dilokasi tertentu, termasuk pendukung serta semua aksesoris yang diperlukan seperti yang tercantum dan dijelaskan dalam gambar dan spesifikasi teknis
W | Kepala Sprinkler | : | Pendant Type | 68 | bh |  |  | 0
Pengadaan dan pemasangan serta pengujian Branch Control Valve set (BCV) dilokasi tertentu, termasuk pemipaan, fitting pipa, serta semua aksesoris yang diperlukan seperti yang tercantum dan dijelaskan dalam gambar dan spesifikasi teknis
X | Branch Control Valve (BCV) | : | dia. 100 mm | 1 | set |  |  | 0
LANTAI - 12
Y | Pipa | : | dia. 100 mm | 16.9 | m |  |  | 0
Z | Pipa | : | dia. 80 mm | 15.4 | m |  |  | 0
AA | Pipa | : | dia. 65 mm | 16.8 | m |  |  | 0
AB | Pipa dan Fitting | : | dia. 50 mm | 16 | m |  |  | 0
AC | Pipa dan Fitting | : | dia. 40 mm | 6.9 | m |  |  | 0
AD | Pipa dan Fitting | : | dia. 32 mm | 14.1 | m |  |  | 0
AE | Pipa dan Fitting | : | dia. 25 mm | 206.9 | m |  |  | 0
AF | Fitting Pipa | : | dia. 100 mm | 7 | bh |  |  | 0
AG | Fitting Pipa | : | dia. 80 mm | 7 | bh |  |  | 0
AH | Fitting Pipa | : | dia. 65 mm | 8 | bh |  |  | 0
[7 empty] | Ke Penjumlahan Rp. | 0
2.3.5.B | INSTALASI SPRINKLER KEBAKARAN
INSTALASI PIPA SPRINKLER KEBAKARAN
LANTAI - 12 (lanjutan ......)
Pengadaan dan pemasangan serta pengujian secara spesifik tipe kepala sprinkler dilokasi tertentu, termasuk pendukung serta semua aksesoris yang diperlukan seperti yang tercantum dan dijelaskan dalam gambar dan spesifikasi teknis
A | Kepala Sprinkler | : | Pendant Type | 68 | bh |  |  | 0
Pengadaan dan pemasangan serta pengujian Branch Control Valve set (BCV) dilokasi tertentu, termasuk pemipaan, fitting pipa, serta semua aksesoris yang diperlukan seperti yang tercantum dan dijelaskan dalam gambar dan spesifikasi teknis
B | Branch Control Valve (BCV) | : | dia. 100 mm | 1 | set |  |  | 0
PIPA TEGAK/ VERTICAL
C | Pipa | : | dia. 150 mm (sprinkler) | 72 | m |  |  | 0
Pengadaan dan pemasangan serta pengujian Pressure Gauge (PG) termasuk pipa dan katup yang diperlukan pada setiap lokasi tertentu seperti yang tercantum dan dijelaskan dalam gambar dan spesifikasi teknis
D | Pressure Gauge set |  |  | 2 | bh |  |  | 0
Pengadaan dan pemasangan serta pengujian Automatic Air Vent set (AAV) dilokasi tertentu, termasuk pemipaan, fitting pipa, spesifikasi ukuran dan jumlah katup serta semua aksesoris yang diperlukan seperti yang tercantum dan dijelaskan dalam gambar dan spesifikasi teknis
E | Automatic Air Vent (AAV) |  |  | 2 | set |  |  | 0
[7 empty] | Ke Penjumlahan Rp. | 0
2.3.5.B | INSTALASI SPRINKLER KEBAKARAN
PEKERJAAN DRAIN SPRINKLER
Pengadaan dan pemasangan serta pengujian untuk pemipaan drain sprinkler, bahan dari pipa Black Steel Class Medium, termasuk fitting pipa dan katup, sesuai lokasi yang ditentukan lengkap dengan pendukung, penggantung dan semua aksesoris yang diperlukan seperti yang tercantum dan dijelaskan dalam gambar dan spesifikasi teknis
LANTAI - DASAR
A | Pipa dan Fitting | : | dia. 25 mm | 32 | m |  |  | 0
Pengadaan dan pemasangan serta pengujian Test Drain Valve set (TDV) dilokasi tertentu, termasuk pemipaan, fitting pipa, serta semua aksesoris yang diperlukan seperti yang tercantum dan dijelaskan dalam gambar dan spesifikasi teknis
B | Test Drain Valve Set | : | dia. 25 mm | 1 | set |  |  | 0
LANTAI - 2
C | Pipa dan Fitting | : | dia. 25 mm | 61.2 | m |  |  | 0
Pengadaan dan pemasangan serta pengujian Test Drain Valve set (TDV) dilokasi tertentu, termasuk pemipaan, fitting pipa, serta semua aksesoris yang diperlukan seperti yang tercantum dan dijelaskan dalam gambar dan spesifikasi teknis
D | Test Drain Valve Set | : | dia. 25 mm | 1 | set |  |  | 0
LANTAI - 3
E | Pipa dan Fitting | : | dia. 25 mm | 42.1 | m |  |  | 0
Pengadaan dan pemasangan serta pengujian Test Drain Valve set (TDV) dilokasi tertentu, termasuk pemipaan, fitting pipa, serta semua aksesoris yang diperlukan seperti yang tercantum dan dijelaskan dalam gambar dan spesifikasi teknis
F | Test Drain Valve Set | : | dia. 25 mm | 1 | set |  |  | 0
LANTAI - 4
G | Pipa dan Fitting | : | dia. 25 mm | 41.8 | m |  |  | 0
Pengadaan dan pemasangan serta pengujian Test Drain Valve set (TDV) dilokasi tertentu, termasuk pemipaan, fitting pipa, serta semua aksesoris yang diperlukan seperti yang tercantum dan dijelaskan dalam gambar dan spesifikasi teknis
H | Test Drain Valve Set | : | dia. 25 mm | 1 | set |  |  | 0
LANTAI - 5
I | Pipa dan Fitting | : | dia. 25 mm | 57.2 | m |  |  | 0
Pengadaan dan pemasangan serta pengujian Test Drain Valve set (TDV) dilokasi tertentu, termasuk pemipaan, fitting pipa, serta semua aksesoris yang diperlukan seperti yang tercantum dan dijelaskan dalam gambar dan spesifikasi teknis
J | Test Drain Valve Set | : | dia. 25 mm | 1 | set |  |  | 0
LANTAI - 6
K | Pipa dan Fitting | : | dia. 25 mm | 57.3 | m |  |  | 0
Pengadaan dan pemasangan serta pengujian Test Drain Valve set (TDV) dilokasi tertentu, termasuk pemipaan, fitting pipa, serta semua aksesoris yang diperlukan seperti yang tercantum dan dijelaskan dalam gambar dan spesifikasi teknis
L | Test Drain Valve Set | : | dia. 25 mm | 1 | set |  |  | 0
[7 empty] | Ke Penjumlahan Rp. | 0
2.3.5.B | INSTALASI SPRINKLER KEBAKARAN
PEKERJAAN DRAIN SPRINKLER
Pengadaan dan pemasangan serta pengujian untuk pemipaan drain sprinkler, bahan dari pipa Black Steel Class Medium, termasuk fitting pipa dan katup, sesuai lokasi yang ditentukan lengkap dengan pendukung, penggantung dan semua aksesoris yang diperlukan seperti yang tercantum dan dijelaskan dalam gambar dan spesifikasi teknis
LANTAI - 7
A | Pipa dan Fitting | : | dia. 25 mm | 57.3 | m |  |  | 0
Pengadaan dan pemasangan serta pengujian Test Drain Valve set (TDV) dilokasi tertentu, termasuk pemipaan, fitting pipa, serta semua aksesoris yang diperlukan seperti yang tercantum dan dijelaskan dalam gambar dan spesifikasi teknis
B | Test Drain Valve Set | : | dia. 25 mm | 1 | set |  |  | 0
LANTAI - 8
C | Pipa dan Fitting | : | dia. 25 mm | 56.6 | m |  |  | 0
Pengadaan dan pemasangan serta pengujian Test Drain Valve set (TDV) dilokasi tertentu, termasuk pemipaan, fitting pipa, serta semua aksesoris yang diperlukan seperti yang tercantum dan dijelaskan dalam gambar dan spesifikasi teknis
D | Test Drain Valve Set | : | dia. 25 mm | 1 | set |  |  | 0
LANTAI - 9
E | Pipa dan Fitting | : | dia. 25 mm | 56.6 | m |  |  | 0
Pengadaan dan pemasangan serta pengujian Test Drain Valve set (TDV) dilokasi tertentu, termasuk pemipaan, fitting pipa, serta semua aksesoris yang diperlukan seperti yang tercantum dan dijelaskan dalam gambar dan spesifikasi teknis
F | Test Drain Valve Set | : | dia. 25 mm | 1 | set |  |  | 0
LANTAI - 10
G | Pipa dan Fitting | : | dia. 25 mm | 56.6 | m |  |  | 0
Pengadaan dan pemasangan serta pengujian Test Drain Valve set (TDV) dilokasi tertentu, termasuk pemipaan, fitting pipa, serta semua aksesoris yang diperlukan seperti yang tercantum dan dijelaskan dalam gambar dan spesifikasi teknis
H | Test Drain Valve Set | : | dia. 25 mm | 1 | set |  |  | 0
LANTAI - 11
I | Pipa dan Fitting | : | dia. 25 mm | 57.3 | m |  |  | 0
Pengadaan dan pemasangan serta pengujian Test Drain Valve set (TDV) dilokasi tertentu, termasuk pemipaan, fitting pipa, serta semua aksesoris yang diperlukan seperti yang tercantum dan dijelaskan dalam gambar dan spesifikasi teknis
J | Test Drain Valve Set | : | dia. 25 mm | 1 | set |  |  | 0
LANTAI - 12
K | Pipa dan Fitting | : | dia. 25 mm | 56.6 | m |  |  | 0
Pengadaan dan pemasangan serta pengujian Test Drain Valve set (TDV) dilokasi tertentu, termasuk pemipaan, fitting pipa, serta semua aksesoris yang diperlukan seperti yang tercantum dan dijelaskan dalam gambar dan spesifikasi teknis
L | Test Drain Valve Set | : | dia. 25 mm | 1 | set |  |  | 0
[7 empty] | Ke Penjumlahan Rp. | 0
2.3.5.B | INSTALASI SPRINKLER KEBAKARAN
PEKERJAAN DRAIN SPRINKLER
PIPA TEGAK/ VERTICAL
A | Pipa dan Fitting | : | dia. 80 mm | 56 | m |  |  | 0
0
B | Fitting Pipa | : | dia. 80 mm | 7 | bh |  |  | 0
Pengadaan dan pemasangan serta pengujian Manual Vent Pipe dilokasi tertentu, termasuk pemipaan, fitting pipa, serta semua aksesoris yang diperlukan seperti yang tercantum dan dijelaskan dalam gambar dan spesifikasi teknis
C | Vent | : | dia. 50 mm | 1 | set |  |  | 0
[7 empty] | Ke Penjumlahan Rp. | 0
2.3.5.B | INSTALASI SPRINKLER KEBAKARAN
Penjumlahan
| Halaman 2.3.5.B / 8 | [6 empty] | 0
| Halaman 2.3.5.B / 9 | [6 empty] | 0
| Halaman 2.3.5.B / 10 | [6 empty] | 0
| Halaman 2.3.5.B / 11 | [6 empty] | 0
| Halaman 2.3.5.B / 12 | [6 empty] | 0
| Halaman 2.3.5.B / 13 | [6 empty] | 0
| Halaman 2.3.5.B / 14 | [6 empty] | 0
| Halaman 2.3.5.B / 15 | [6 empty] | 0
| Halaman 2.3.5.B / 16 | [6 empty] | 0
2.3.5.B | INSTALASI SPRINKLER KEBAKARAN | [5 empty] | Dialihkan ke Ringkasan di akhir BAB No. 2.3.5 Rp. | 0
2.3.5.C | ALAT PEMADAM API RINGAN
Pengadaan dan pemasangan alat pemadam api ringan ( Portable Fire Extinguisher ) dilokasi tertentu, lengkap dengan Box (jika perlu), mur dan baut dan semua aksesoris yang diperlukan seperti yang tercantum dan dijelaskan dalam gambar dan spesifikasi teknis
LANTAI - DASAR
A | Alat pemadam api ringan (PFE) |  |  | 5 | bh |  |  | 0
| Type | : | Dry Powder
| Capacity | : | 3 kg
B | Alat pemadam api ringan (PFE) |  |  | 1 | bh |  |  | 0
| Type | : | CO2
| Capacity | : | 5 kg
LANTAI - 2
C | Alat pemadam api ringan (PFE) |  |  | 6 | bh |  |  | 0
| Type | : | Dry Powder
| Capacity | : | 3 kg
D | Alat pemadam api ringan (PFE) |  |  | 1 | bh |  |  | 0
| Type | : | CO2
| Capacity | : | 5 kg
LANTAI - 3
E | Alat pemadam api ringan (PFE) |  |  | 6 | bh |  |  | 0
| Type | : | Dry Powder
| Capacity | : | 3 kg
F | Alat pemadam api ringan (PFE) |  |  | 1 | bh |  |  | 0
| Type | : | CO2
| Capacity | : | 5 kg
LANTAI - 4
G | Alat pemadam api ringan (PFE) |  |  | 7 | bh |  |  | 0
| Type | : | Dry Powder
| Capacity | : | 3 kg
H | Alat pemadam api ringan (PFE) |  |  | 1 | bh |  |  | 0
| Type | : | CO2
| Capacity | : | 5 kg
LANTAI - 5
I | Alat pemadam api ringan (PFE) |  |  | 6 | bh |  |  | 0
| Type | : | Dry Powder
| Capacity | : | 3 kg
J | Alat pemadam api ringan (PFE) |  |  | 1 | bh |  |  | 0
| Type | : | CO2
| Capacity | : | 5 kg
LANTAI - 6
K | Alat pemadam api ringan (PFE) |  |  | 7 | bh |  |  | 0
| Type | : | Dry Powder
| Capacity | : | 3 kg
L | Alat pemadam api ringan (PFE) |  |  | 1 | bh |  |  | 0
| Type | : | CO2
| Capacity | : | 5 kg
LANTAI - 7
M | Alat pemadam api ringan (PFE) |  |  | 7 | bh |  |  | 0
| Type | : | Dry Powder
| Capacity | : | 3 kg
N | Alat pemadam api ringan (PFE) |  |  | 1 | bh |  |  | 0
| Type | : | CO2
| Capacity | : | 5 kg
[7 empty] | Ke Penjumlahan Rp. | 0
2.3.5.C | ALAT PEMADAM API RINGAN
Pengadaan dan pemasangan alat pemadam api ringan ( Portable Fire Extinguisher ) dilokasi tertentu, lengkap dengan Box (jika perlu), mur dan baut dan semua aksesoris yang diperlukan seperti yang tercantum dan dijelaskan dalam gambar dan spesifikasi teknis
LANTAI - 8
A | Alat pemadam api ringan (PFE) |  |  | 6 | bh |  |  | 0
| Type | : | Dry Powder
| Capacity | : | 3 kg
B | Alat pemadam api ringan (PFE) |  |  | 1 | bh |  |  | 0
| Type | : | CO2
| Capacity | : | 5 kg
LANTAI - 9
C | Alat pemadam api ringan (PFE) |  |  | 6 | bh |  |  | 0
| Type | : | Dry Powder
| Capacity | : | 3 kg
D | Alat pemadam api ringan (PFE) |  |  | 1 | bh |  |  | 0
| Type | : | CO2
| Capacity | : | 5 kg
LANTAI - 10
E | Alat pemadam api ringan (PFE) |  |  | 6 | bh |  |  | 0
| Type | : | Dry Powder
| Capacity | : | 3 kg
F | Alat pemadam api ringan (PFE) |  |  | 1 | bh |  |  | 0
| Type | : | CO2
| Capacity | : | 5 kg
LANTAI - 11
G | Alat pemadam api ringan (PFE) |  |  | 7 | bh |  |  | 0
| Type | : | Dry Powder
| Capacity | : | 3 kg
H | Alat pemadam api ringan (PFE) |  |  | 1 | bh |  |  | 0
| Type | : | CO2
| Capacity | : | 5 kg
LANTAI - 12
I | Alat pemadam api ringan (PFE) |  |  | 6 | bh |  |  | 0
| Type | : | Dry Powder
| Capacity | : | 3 kg
J | Alat pemadam api ringan (PFE) |  |  | 1 | bh |  |  | 0
| Type | : | CO2
| Capacity | : | 5 kg
[7 empty] | Ke Penjumlahan Rp. | 0
2.3.5.C | ALAT PEMADAM API RINGAN
Penjumlahan
| Halaman 2.3.5.C / 18 | [6 empty] | 0
| Halaman 2.3.5.C / 19 | [6 empty] | 0
2.3.5.C | ALAT PEMADAM API RINGAN | [5 empty] | Dialihkan ke Ringkasan di akhir BAB No. 2.3.5 Rp. | 0
2.3.5.D | PEKERJAAN FIRE SUPPRESSION
PERALATAN UTAMA
Pengadaan, pemasangan serta pengujian peralatan utama sistem fire Suppression lengkap dengan pendukung dan semua aksesoris yang diperlukan seperti yang tercantum dan dijelaskan dalam gambar dan spesifikasi teknis
A | 80 Kg Inergen Cylinders lengkap dengan: |  |  | 14 | unit |  |  | 0
- Standard Pressure Gauge
- Hose
- Check Valve
- act hose
- Pneumatic cone
B | 3 Liter Pilot Cylinder lengkap dengan : |  |  | 2 | unit |  |  | 0
- Contacted pressure gauge
- Manual release
- Selenoid & bleed Valve
C | Selector Valve |  |  | 4 | unit |  |  | 0
D | Solenoid Control Valve |  |  | 8 | unit |  |  | 0
E | Pressure Switch |  |  | 4 | unit |  |  | 0
F | Key Switch |  |  | 5 | unit |  |  | 0
G | Nozzle |  |  | 8 | unit |  |  | 0
H | Manifold |  |  | 1 | lot |  |  | 0
I | Framming Kit |  |  | 1 | lot |  |  | 0
[7 empty] | Ke Penjumlahan Rp. | 0
2.3.5.D | PEKERJAAN FIRE SUPPRESSION
PERALATAN UTAMA FIRE DETEKSI
Pengadaan dan pemasangan serta pengujian Peralatan Utama Fire Deteksi lengkap sesuai lokasi yang ditentukan, lengkap dengan pendukung dan semua aksesoris yang diperlukan seperti yang tercantum dan dijelaskan dalam gambar dan spesifikasi teknis
A | Panel Fire Kontrol lengkap dengan |  |  | 1 | unit |  |  | 0
- Battery
B | Addressable Photoelectric Smoke Detector |  |  | 8 | unit |  |  | 0
C | Horn Strobe |  |  | 4 | unit |  |  | 0
D | Alarm Bell |  |  | 4 | unit |  |  | 0
E | Manual Call Point |  |  | 4 | unit |  |  | 0
F | Terminal Box Fire Alarm |  |  | 4 | unit |  |  | 0
G | Relay Module |  |  | 4 | unit |  |  | 0
H | Releasing Module |  |  | 4 | unit |  |  | 0
I | Mini monitor module |  |  | 8 | unit |  |  | 0
J | Control Module |  |  | 12 | unit |  |  | 0
K | Evacuate Lamp |  |  | 4 | unit |  |  | 0
L | Gas Discharge Lamp |  |  | 4 | unit |  |  | 0
0
Instalasi kabel
Dari Module Box ke:
M | Horn Strobe | : | Kabel NYA 2 x 1,5 mm didlm conduit 20 mm² | 4 | ttk |  |  | 0
N | Manual Release | : | Kabel NYA 2 x 1,5 mm didlm conduit 20 mm² | 4 | ttk |  |  | 0
O | Abort Switch | : | Kabel NYA 2 x 1,5 mm didlm conduit 20 mm² | 4 | ttk |  |  | 0
P | Warning Lamp | : | Kabel NYA 2 x 1,5 mm didlm conduit 20 mm² | 4 | ttk |  |  | 0
Q | Bell | : | Kabel NYA 2 x 1,5 mm didlm conduit 20 mm² | 4 | ttk |  |  | 0
R | Smoke detector | : | Kabel AWG 18, 2 PAIR didlm conduit 20 mm² | 8 | ttk |  |  | 0
MATERIAL INSTALASI
Pengadaan dan pemasangan serta pengujian instalasi pipa Black Steel Sch. 80 & 40 lengkap sesuai lokasi yang ditentukan, lengkap dengan pendukung dan semua aksesoris yang diperlukan seperti yang tercantum dan dijelaskan dalam gambar dan spesifikasi teknis
Lantai 1
S | Pipa dan fitting Sch. 40 | : | diameter 15 mm² | 2 | m |  |  | 0
T | Pipa dan fitting Sch. 40 | : | diameter 20 mm² | 7 | m |  |  | 0
U | Pipa dan fitting Sch. 40 | : | diameter 25 mm² | 12 | m |  |  | 0
V | Pipa dan fitting Sch. 80 | : | diameter 32 mm² | 47 | m |  |  | 0
Shaft/ Riser lantai 1
W | Pipa dan fitting Sch. 80 | : | diameter 32 mm² | 10 | m |  |  | 0
Lantai 2
X | Pipa dan fitting Sch. 40 | : | diameter 15 mm² | 1 | m |  |  | 0
Y | Pipa dan fitting Sch. 40 | : | diameter 20 mm² | 4 | m |  |  | 0
Z | Pipa dan fitting Sch. 40 | : | diameter 25 mm² | 6 | m |  |  | 0
AA | Pipa dan fitting Sch. 80 | : | diameter 32 mm² | 36 | m |  |  | 0
Shaft/ Riser lantai 2
AB | Pipa dan fitting Sch. 80 | : | diameter 32 mm² | 5 | m |  |  | 0
Lantai 3
AC | Pipa dan fitting Sch. 40 | : | diameter 15 mm² | 1 | m |  |  | 0
AD | Pipa dan fitting Sch. 40 | : | diameter 20 mm² | 7 | m |  |  | 0
AE | Pipa dan fitting Sch. 40 | : | diameter 25 mm² | 7 | m |  |  | 0
AF | Pipa dan fitting Sch. 80 | : | diameter 32 mm² | 21 | m |  |  | 0
Shaft/ Riser lantai 3
AG | Pipa dan fitting Sch. 80 | : | diameter 32 mm² | 4 | m |  |  | 0
[7 empty] | Ke Penjumlahan Rp. | 0
2.3.5.D | PEKERJAAN FIRE SUPPRESSION
Penjumlahan
| Halaman 2.3.5.D / 21 | [6 empty] | 0
| Halaman 2.3.5.D / 22 | [6 empty] | 0
2.3.5.D | PEKERJAAN FIRE SUPPRESSION | [5 empty] | Dialihkan ke Ringkasan di akhir BAB No. 2.3.5 Rp. | 0
2.3.5.E | PENDUKUNG |  |  | 1 | item |  |  | 0
Lengkapi pekerjaan pendukung berikut ini; semua
sesuai dengan ketentuan spesifikasi
A | menyiapkan pekerjaan pemberian tanda posisi
lubang, pasak, bobok dan lainnya di struktur
bangunan
B | menyiapkan pengujian terhadap instalasi secara
keseluruhan (testing & comissioning)
C | menyiapkan semua identifikasi bagian-bagian
pekerjaan sesuai dengan kebutuhan
D | menyiapkan semua gambar-gambar instalasi yang
diperlukan
E | menyiapkan semua petunjuk operasi dan
perawatan yang diperlukan
F | menyiapkan semua gambar-gambar terlaksana
yang diperlukan
2.3.5.E | PENDUKUNG | [5 empty] | Dialihkan ke Ringkasan di akhir BAB No. 2.3.5 Rp. | 0
RINGKASAN
BAB No. 2.3.5 - INSTALASI PEMADAM KEBAKARAN
| 2.3.5.A INSTALASI HIDRAN KEBAKARAN | [6 empty] | 0
| 2.3.5.B INSTALASI SPRINKLER KEBAKARAN | [6 empty] | 0
| 2.3.5.C ALAT PEMADAM API RINGAN | [6 empty] | 0
| 2.3.5.D INSTALASI FIRE SUPPRESSION | [6 empty] | 0
| 2.3.5.E PENDUKUNG | [6 empty] | 0
BAB No. 2.3.5 - INSTALASI PEMADAM KEBAKARAN | [6 empty] | Dialihkan ke Ringkasan di akhir BAB No. 2.3 Rp. | 0

## Bab.2.3.6- ELEKTRONIK
BAB No. 2.3.6 - INSTALASI ELEKTRONIK
Item | Uraian Pekerjaan |  |  | Kuantitas | Unit | Harga Satuan |  | Harga
[6 empty] | Rp. |  | Rp.
2.3.6.A | INSTALASI ALARM KEBAKARAN
2.3.6.A1 | PERALATAN UTAMA
Pengadaan, pemasangan serta pengujian peralatan utama sistem fire alarm lengkap dengan pendukung dan semua aksesoris yang diperlukan seperti yang tercantum dan dijelaskan dalam gambar dan spesifikasi teknis
Peralatan di Ruang Kontrol
A | Semi Addressable MCFA (Master Control Fire Alarm), 2 Loops |  |  | 1 | unit |  |  | 0
| lengkap dengan modul untuk | : | - Panel Smoke Extrack
- Panel Pompa Hydrant
- Panel Lift Pass/ Service
- Panel Pressurized Fan & Smoke
- Sentral Tata Suara
- MDB OU AC VRV
- 1 Line Telepon ke PK
B | Grounding System Fire Alarm |  |  | 1 | ls |  |  | 0
Peralatan di Ruang Security
C | Annunciator Panel-1 |  |  | 1 | unit |  |  | 0
2.3.6.A1 | PERALATAN UTAMA | [5 empty] | Dialihkan ke Ringkasan di akhir BAB No. 02.3.6.A Rp. | 0
2.3.6.A | INSTALASI ALARM KEBAKARAN
2.3.6.A2 | INSTALASI ALARM
JUNCTION BOX FIRE ALARM (JBF/A)
Pengadaan dan pemasangan serta pengujian Junction Box Fire Alarm (JB/FA) lengkap dengan modul, sesuai lokasi yang ditentukan, lengkap dengan pendukung dan semua aksesoris yang diperlukan seperti yang tercantum dan dijelaskan dalam gambar dan spesifikasi teknis
A | JB/FA - Lantai 1 |  |  | 1 | unit |  |  | 0
B | JB/FA - Lantai 2 |  |  | 1 | unit |  |  | 0
C | JB/FA - Lantai 3 |  |  | 1 | unit |  |  | 0
D | JB/FA - Lantai 4 |  |  | 1 | unit |  |  | 0
E | JB/FA - Lantai 5 |  |  | 1 | unit |  |  | 0
F | JB/FA - Lantai 6 |  |  | 1 | unit |  |  | 0
G | JB/FA - Lantai 7 |  |  | 1 | unit |  |  | 0
H | JB/FA - Lantai 8 |  |  | 1 | unit |  |  | 0
I | JB/FA - Lantai 9 |  |  | 1 | unit |  |  | 0
J | JB/FA - Lantai 10 |  |  | 1 | unit |  |  | 0
K | JB/FA - Lantai 11 |  |  | 1 | unit |  |  | 0
L | JB/FA - Lantai 12 |  |  | 1 | unit |  |  | 0
KABEL FEEDER / KABEL LOOP
Pengadaan dan pemasangan serta pengujian semua kabel antar muka dari MCFA ke sistem lainnya lengkap dengan pendukung dan semua aksesoris yang diperlukan seperti yang tercantum dan dijelaskan dalam gambar dan spesifikasi teknis
M | Dari MCFA ke Panel Smoke | : | FRC 2 x 1,5 mm² dlm conduit dia. 20 mm² | 37 | m |  |  | 0
N | Dari MCFA ke Panel Hydrant | : | FRC 3(2 x 1,5 mm²) dlm conduit dia. 20 mm² | 45 | m |  |  | 0
O | Dari MCFA ke Panel Lift | : | FRC 2 x 1,5 mm² dlm conduit dia. 20 mm² | 42 | m |  |  | 0
P | Dari MCFA ke Press. Fan 1 | : | FRC 2 x 1,5 mm² dlm conduit dia. 20 mm² | 52 | m |  |  | 0
Q | Dari MCFA ke Press. Fan 2 | : | FRC 2 x 1,5 mm² dlm conduit dia. 20 mm² | 64 | m |  |  | 0
R | Dari MCFA ke Tata suara | : | FRC 2 x 1,5 mm² dlm conduit dia. 20 mm² | 30 | m |  |  | 0
S | Dari MCFA ke MDB OU Ac VRV | : | FRC 3 x 1,5 mm² dlm conduit dia. 20 mm² | 15 | m |  |  | 0
T | Dari MCFA ke PABX (PK) | : | FRC STP 16 AWG, 2 Pair dlm conduit dia. 20 mm² | 10 | m |  |  | 0
U | Dari MCFA ke Outlet Tlp | : | FRC 3 x 1,5 mm² dlm conduit dia. 20 mm² | 15 | m |  |  | 0
V | Dari MCFA ke Interlock (EL-101) | : | FRC 3 x 1,5 mm² dlm conduit dia. 20 mm² | 52 | m |  |  | 0
W | Dari MCFA ke PUTR | : | FRC 3 x 1,5 mm² dlm conduit dia. 20 mm² | 78 | m |  |  | 0
[7 empty] | Ke Penjumlahan Rp. | 0
2.3.6.A | INSTALASI ALARM KEBAKARAN
2.3.6.A2 | INSTALASI ALARM
KABEL FEEDER / KABEL LOOP
Pengadaan dan pemasangan serta pengujian kabel looping fire alarm pada jalur dan lokasi yang ditentukan, lengkap dengan conduit, klem, sock, pendukung dan semua aksesoris yang diperlukan seperti yang tercantum dan ditunjukkan dalam gambar dan spesifikasi teknis
Kabel Looping Fire Alarm, termasuk :
| Kabel Kontrol | : | FRC STP 18 AWG, 1pair dlm Conduit Ø20 mm²
| Kabel Power | : | FRC 2 x 1,5 mm² dlm Conduit High Impact dia.20 mm²
| Kabel Intercom | : | ITC 2 x 2 x 0,6 mm² dlm Conduit High Impact dia.20 mm²
Dari JB/FA - P1
A | JB/FA - Lantai 1 |  |  | 42 | m |  |  | 0
Dari JB/FA-1 ke :
B | JB/FA - Lantai 2 |  |  | 14 | m |  |  | 0
Dari JB/FA - Lantai 2 ke :
C | JB/FA - Lantai 3 |  |  | 18 | m |  |  | 0
Dari JB/FA - Lantai 3 ke :
D | JB/FA - Lantai 4 |  |  | 22 | m |  |  | 0
Dari JB/FA - Lantai 4 ke :
E | JB/FA - Lantai 5 |  |  | 26 | m |  |  | 0
Dari JB/FA - Lantai 5 ke :
F | JB/FA - Lantai 6 |  |  | 30 | m |  |  | 0
Dari JB/FA - Lantai 6 ke :
G | JB/FA - Lantai 7 |  |  | 34 | m |  |  | 0
Dari JB/FA - Lantai 7 ke :
H | JB/FA - Lantai 8 |  |  | 38 | m |  |  | 0
Dari JB/FA - Lantai 8 ke :
I | JB/FA - Lantai 9 |  |  | 42 | m |  |  | 0
Dari JB/FA - Lantai 9 ke :
J | JB/FA - Lantai 10 |  |  | 46 | m |  |  | 0
Dari JB/FA - Lantai 11 ke :
K | JB/FA - Lantai 12 |  |  | 50 | m |  |  | 0
Dari JB/FA - Lantai 12 kembali ke :
L | MCFA |  |  | 75 | m |  |  | 0
Kabel Fire Alarm, termasuk :
| Kabel Power | : | FRC 2 x 1,5 mm² dlm Conduit High Impact dia.20 mm²
Dari JB/FA - Lantai 1 ke:
M | MVD NO/NC (Smoke) |  |  | 35 | m |  |  | 0
Dari JB/FA - Lantai 1 ke:
N | MVD NO/NC (Fresh) |  |  | 17 | m |  |  | 0
Dari JB/FA - Lantai 2 ke:
O | MVD NO/NC (Smoke) |  |  | 34 | m |  |  | 0
Dari JB/FA - Lantai 2 ke:
P | MVD NO/NC (Fresh) |  |  | 18 | m |  |  | 0
Dari JB/FA - Lantai 3 ke:
Q | MVD NO/NC (Smoke) |  |  | 33 | m |  |  | 0
Dari JB/FA - Lantai 3 ke:
R | MVD NO/NC (Fresh) |  |  | 18 | m |  |  | 0
Dari JB/FA - Lantai 4 ke:
S | MVD NO/NC (Smoke) |  |  | 33 | m |  |  | 0
Dari JB/FA - Lantai 4 ke:
T | MVD NO/NC (Fresh) |  |  | 18 | m |  |  | 0
[7 empty] | Ke Penjumlahan Rp. | 0
2.3.6.A | INSTALASI ALARM KEBAKARAN
2.3.6.A2 | INSTALASI ALARM
KABEL FEEDER / KABEL LOOP
Pengadaan dan pemasangan serta pengujian kabel looping fire alarm pada jalur dan lokasi yang ditentukan, lengkap dengan conduit, klem, sock, pendukung dan semua aksesoris yang diperlukan seperti yang tercantum dan ditunjukkan dalam gambar dan spesifikasi teknis
Kabel Fire Alarm, termasuk :
| Kabel Power | : | FRC 2 x 1,5 mm² dlm Conduit High Impact dia.20 mm²
Dari JB/FA - Lantai 5 ke:
A | MVD NO/NC (Smoke) |  |  | 33 | m |  |  | 0
Dari JB/FA - Lantai 5 ke:
B | MVD NO/NC (Fresh) |  |  | 18 | m |  |  | 0
Dari JB/FA - Lantai 6 ke:
C | MVD NO/NC (Smoke) |  |  | 33 | m |  |  | 0
Dari JB/FA - Lantai 6 ke:
D | MVD NO/NC (Fresh) |  |  | 18 | m |  |  | 0
Dari JB/FA - Lantai 7 ke:
E | MVD NO/NC (Smoke) |  |  | 33 | m |  |  | 0
Dari JB/FA - Lantai 7 ke:
F | MVD NO/NC (Fresh) |  |  | 18 | m |  |  | 0
Dari JB/FA - Lantai 8 ke:
G | MVD NO/NC (Smoke) |  |  | 33 | m |  |  | 0
Dari JB/FA - Lantai 8 ke:
H | MVD NO/NC (Fresh) |  |  | 18 | m |  |  | 0
Dari JB/FA - Lantai 9 ke:
I | MVD NO/NC (Smoke) |  |  | 33 | m |  |  | 0
Dari JB/FA - Lantai 9 ke:
J | MVD NO/NC (Fresh) |  |  | 18 | m |  |  | 0
Dari JB/FA - Lantai 10 ke:
K | MVD NO/NC (Smoke) |  |  | 33 | m |  |  | 0
Dari JB/FA - Lantai 10 ke:
L | MVD NO/NC (Fresh) |  |  | 18 | m |  |  | 0
Dari JB/FA - Lantai 11 ke:
M | MVD NO/NC (Smoke) |  |  | 33 | m |  |  | 0
Dari JB/FA - Lantai 11 ke:
N | MVD NO/NC (Fresh) |  |  | 18 | m |  |  | 0
Dari JB/FA - Lantai 12 ke:
O | MVD NO (Smoke) |  |  | 33 | m |  |  | 0
Dari JB/FA - Lantai 12 ke:
P | MVD NO/NC (Fresh) |  |  | 18 | m |  |  | 0
[7 empty] | Ke Penjumlahan Rp. | 0
2.3.6.A | INSTALASI ALARM KEBAKARAN
2.3.6.A2 | INSTALASI ALARM
DETECTOR DAN INSTALASI
Pengadaan dan pemasangan serta pengujian perlengkapan peralatan detector sesuai lokasi yang ditentukan, lengkap dengan pengkabelannya termasuk conduit, klem, sock, pendukung dan semua aksesoris yang diperlukan seperti yang tercantum dan ditunjukkan dalam gambar dan spesifikasi teknis.
LANTAI 1
Detector :
A | Photo electric Smoke Detector |  |  | 43 | bh |  |  | 0
B | Fixed Temperature Heat Detector |  |  | 1 | bh |  |  | 0
C | Photo electric Smoke Detector | : | Posisi ditangga darurat | 2 | bh |  |  | 0
D | End Of Line Resistor |  |  | 3 | bh |  |  | 0
Kabel Instalasi :
E | Detectors | : | NYA 2 x (1 x 1,5 mm²) dlm Conduit dia.20 mm² | 44 | ttk |  |  | 0
F | Detectors | : | NYA 2 x 1,5 mm² dlm Conduit dia.20 mm² | 2 | ttk |  |  | 0
LANTAI 2
Detector :
G | Photo electric Smoke Detector |  |  | 33 | bh |  |  | 0
H | Fixed Temperature Heat Detector |  |  | 1 | bh |  |  | 0
I | End Of Line Resistor |  |  | 3 | bh |  |  | 0
Kabel Instalasi :
J | Detectors | : | NYA 2 x (1 x 1,5 mm²) dlm Conduit dia.20 mm² | 34 | ttk |  |  | 0
LANTAI 3
Detector :
K | Photo electric Smoke Detector |  |  | 34 | bh |  |  | 0
L | Photo electric Smoke Detector | : | Posisi ditangga darurat | 2 | bh |  |  | 0
M | Fixed Temperature Heat Detector |  |  | 1 | bh |  |  | 0
N | End Of Line Resistor |  |  | 3 | bh |  |  | 0
Kabel Instalasi :
O | Detectors | : | NYA 2 x (1 x 1,5 mm²) dlm Conduit dia.20 mm² | 35 | ttk |  |  | 0
P | Detectors | : | NYA 2 x 1,5 mm² dlm Conduit dia.20 mm² | 2 | ttk |  |  | 0
LANTAI 4
Detector :
Q | Photo electric Smoke Detector |  |  | 33 | bh |  |  | 0
R | Fixed Temperature Heat Detector |  |  | 1 | bh |  |  | 0
S | End Of Line Resistor |  |  | 3 | bh |  |  | 0
Kabel Instalasi :
T | Detectors | : | NYA 2 x (1 x 1,5 mm²) dlm Conduit dia.20 mm² | 34 | ttk |  |  | 0
LANTAI 5
Detector :
U | Photo electric Smoke Detector |  |  | 25 | bh |  |  | 0
V | Fixed Temperature Heat Detector |  |  | 1 | bh |  |  | 0
W | Photo electric Smoke Detector | : | Posisi ditangga darurat | 2 | bh |  |  | 0
X | End Of Line Resistor |  |  | 1 | bh |  |  | 0
Kabel Instalasi :
Y | Detectors | : | NYA 2 x (1 x 1,5 mm²) dlm Conduit dia.20 mm² | 26 | ttk |  |  | 0
Z | Detectors | : | NYA 2 x 1,5 mm² dlm Conduit dia.20 mm² | 2 | ttk |  |  | 0
LANTAI 6
Detector :
AA | Photo electric Smoke Detector |  |  | 33 | bh |  |  | 0
AB | Fixed Temperature Heat Detector |  |  | 1 | bh |  |  | 0
AC | End Of Line Resistor |  |  | 2 | bh |  |  | 0
Kabel Instalasi :
AD | Detectors | : | NYA 2 x (1 x 1,5 mm²) dlm Conduit dia.20 mm² | 34 | ttk |  |  | 0
[7 empty] | Ke Penjumlahan Rp. | 0
2.3.6.A | INSTALASI ALARM KEBAKARAN
2.3.6.A2 | INSTALASI ALARM
DETECTOR DAN INSTALASI
Pengadaan dan pemasangan serta pengujian perlengkapan peralatan detector (Lanjutan ...)
LANTAI 7
Detector :
A | Photo electric Smoke Detector |  |  | 33 | bh |  |  | 0
C | Fixed Temperature Heat Detector |  |  | 1 | bh |  |  | 0
B | Photo electric Smoke Detector | : | Posisi ditangga darurat | 2 | bh |  |  | 0
D | End Of Line Resistor |  |  | 2 | bh |  |  | 0
Kabel Instalasi :
E | Detectors | : | NYA 2 x 1,5 mm² dlm Conduit dia.20 mm² | 2 | ttk |  |  | 0
F | Detectors | : | NYA 2 x (1 x 1,5 mm²) dlm Conduit dia.20 mm² | 34 | ttk |  |  | 0
LANTAI 8
Detector :
G | Photo electric Smoke Detector |  |  | 32 | bh |  |  | 0
H | Fixed Temperature Heat Detector |  |  | 1 | bh |  |  | 0
I | End Of Line Resistor |  |  | 3 | bh |  |  | 0
Kabel Instalasi :
J | Detectors | : | NYA 2 x (1 x 1,5 mm²) dlm Conduit dia.20 mm² | 33 | ttk |  |  | 0
LANTAI 9
Detector :
K | Photo electric Smoke Detector |  |  | 32 | bh |  |  | 0
L | Fixed Temperature Heat Detector |  |  | 1 | bh |  |  | 0
M | Photo electric Smoke Detector | : | Posisi ditangga darurat | 2 | bh |  |  | 0
K | End Of Line Resistor |  |  | 2 | bh |  |  | 0
Kabel Instalasi :
N | Detectors | : | NYA 2 x (1 x 1,5 mm²) dlm Conduit dia.20 mm² | 33 | ttk |  |  | 0
O | Detectors | : | NYA 2 x 1,5 mm² dlm Conduit dia.20 mm² | 2 | ttk |  |  | 0
LANTAI 10
Detector :
P | Photo electric Smoke Detector |  |  | 30 | bh |  |  | 0
Q | Fixed Temperature Heat Detector |  |  | 1 | bh |  |  | 0
R | End Of Line Resistor |  |  | 3 | bh |  |  | 0
Kabel Instalasi :
S | Detectors | : | NYA 2 x (1 x 1,5 mm²) dlm Conduit dia.20 mm² | 31 | ttk |  |  | 0
LANTAI 11
Detector :
T | Photo electric Smoke Detector |  |  | 30 | bh |  |  | 0
U | Fixed Temperature Heat Detector |  |  | 1 | bh |  |  | 0
V | End Of Line Resistor |  |  | 3 | bh |  |  | 0
Kabel Instalasi :
W | Detectors | : | NYA 2 x (1 x 1,5 mm²) dlm Conduit dia.20 mm² | 31 | ttk |  |  | 0
LANTAI 12
Detector :
X | Photo electric Smoke Detector |  |  | 26 | bh |  |  | 0
Y | Fixed Temperature Heat Detector |  |  | 1 | bh |  |  | 0
Z | Photo electric Smoke Detector | : | Posisi ditangga darurat | 2 | bh |  |  | 0
AA | End Of Line Resistor |  |  | 2 | bh |  |  | 0
Kabel Instalasi :
AB | Detectors | : | NYA 2 x 1,5 mm² dlm Conduit dia.20 mm² | 2 | ttk |  |  | 0
AC | Detectors | : | NYA 2 x (1 x 1,5 mm²) dlm Conduit dia.20 mm² | 27 | ttk |  |  | 0
[7 empty] | Ke Penjumlahan Rp. | 0
2.3.6.A | INSTALASI ALARM KEBAKARAN
2.3.6.A2 | INSTALASI ALARM
DETECTOR DAN INSTALASI
Pengadaan dan pemasangan serta pengujian perlengkapan peralatan detector (Lanjutan ...)
RUANG MESIN LIFT
Detector :
A | Photo electric Smoke Detector |  |  | 2 | bh |  |  | 0
B | End Of Line Resistor |  |  | 1 | bh |  |  | 0
Kabel Instalasi :
C | Detectors | : | NYA 2 x (1 x 1,5 mm²) dlm Conduit dia.20 mm² | 2 | ttk |  |  | 0
ALARM BELL, INDICATOR LAMP, PUSH BUTTON DAN INSTALASI
Pengadaan dan pemasangan serta pengujian alarm bell, indicator lamp, push button, intercom jack sesuai lokasi yang ditentukan, lengkap dengan pengkabelannya termasuk conduit, klem, sock, pendukung dan semua aksesoris yang diperlukan seperti yang tercantum dan ditunjukkan dalam gambar dan spesifikasi teknis
LANTAI 1 S/D LANTAI 12 (TIPIKAL 12 LANTAI)
Fixture Stations
D | Manual Push Button |  |  | 24 | bh |  |  | 0
E | Alarm Bell |  |  | 24 | bh |  |  | 0
F | Flasher Lamp |  |  | 24 | bh |  |  | 0
G | Outlet Jack Intercom |  |  | 24 | bh | termasuk
H | Flow Switch |  |  | 12 | bh | By PK
I | Tamper Switch |  |  | 12 | bh | By PK
Kabel Instalasi
J | Manual Push Button | : | NYA 2 x 1,5 mm² dlm Conduit dia.20 mm² | 24 | ttk |  |  | 0
K | Alarm Bell | : | NYA 2 x 1,5 mm² dlm Conduit dia.20 mm² | 24 | ttk |  |  | 0
L | Flasher Lamp | : | NYA 2 x 1,5 mm² dlm Conduit dia.20 mm² | 24 | ttk |  |  | 0
M | Outlet Jack Intercom | : | FRC 2 x 1,5 mm² dlm Conduit dia.20 mm² | 24 | ttk |  |  | 0
N | Flow Switch | : | NYA 2 x 1,5 mm² dlm Conduit dia.20 mm² | 12 | ttk |  |  | 0
O | Tamper Switch | : | NYA 2 x 1,5 mm² dlm Conduit dia.20 mm² | 12 | ttk |  |  | 0
[7 empty] | Ke Penjumlahan Rp. | 0
2.3.6.A | INSTALASI ALARM KEBAKARAN
2.3.6.A2 | INSTALASI ALARM
Penjumlahan
| Halaman 2.3.6.A2/ 2 | [6 empty] | 0
| Halaman 2.3.6.A2/ 3 | [6 empty] | 0
| Halaman 2.3.6.A2/ 4 | [6 empty] | 0
| Halaman 2.3.6.A2/ 5 | [6 empty] | 0
| Halaman 2.3.6.A2/ 6 | [6 empty] | 0
| Halaman 2.3.6.A2/ 7 | [6 empty] | 0
2.3.6.A2 | INSTALASI ALARM | [5 empty] | Dialihkan ke Ringkasan di akhir BAB No. 02.3.6.A Rp. | 0
2.3.6.A | INSTALASI ALARM KEBAKARAN
| 2.3.6.A1 - PERALATAN UTAMA | [6 empty] | 0
| 2.3.6.A2 - INSTALASI ALARM | [6 empty] | 0
2.3.6.A | INSTALASI ALARM KEBAKARAN | [5 empty] | Dialihkan ke Ringkasan di akhir BAB No. 2.3.6 Rp. | 0
2.3.6.B | INSTALASI TATA SUARA
2.3.6.B1 | PERALATAN UTAMA
Pengadaan, pemasangan serta pengujian peralatan utama sistem tata suara lengkap dengan pendukung dan semua aksesoris yang diperlukan seperti yang tercantum dan dijelaskan dalam gambar dan spesifikasi teknis
Peralatan Utama Sistem Tata Suara (Public Address)
A | MDF-TS |  |  | 1 | unit |  |  | 0
B | Speaker 20 Zone Selector |  |  | 1 | unit |  |  | 0
| - Input | : | 4 Input
| - Output | : | 1 Balanced output/ 1 Unbalanced
| - Switches | : | 50 Selector button/ 1 reset button
| - Muting | : | current
| - Komsumsi | : | 4 Ma (24 VDC)
C | Power Amplifier | : | 240 Watt (Evac) | 6 | unit |  |  | 0
| - Fekwensi | : | 20 - 20000 Hz, 3dB
| - Power Output | : | Sesuai kebutuhan
| - Line Voltage | : | 50 V, 70 V, 100 Volt
| - Noise Level | : | 70 Db
D | Equalizer |  |  | 1 | unit | termasuk
E | Mix Pre-Amp w/Module |  |  | 1 | unit |  |  | 0
| - Fekwensi | : | 20 - 20000 Hz, 3dB
| - Power Output | : | Sesuai kebutuhan
| - Line Voltage | : | 70 V & 100 Volt (8 Ohm)
| - Noise Level | : | 77 Db
F | CD Player lengkap dengan FM Tuner |  |  | 1 | unit |  |  | 0
G | Paging Mic Microphone | : | Posisi diruang Operator | 1 | unit |  |  | 0
H | Cabinet Rack |  |  | 1 | ls |  |  | 0
I | UPS 10 KVA, 380 Volt, back up time 30 menit |  |  | 1 | unit |  |  | 0
J | Grounding System Tata Suara |  |  | 1 | ls |  |  | 0
Central Car Call
K | Mixer Amplifier | : | 120 Watt | 3 | unit |  |  | 0
L | Remote Mic | : | Car Call | 1 | unit |  |  | 0
M | Sirene Module |  |  | 1 | unit |  |  | 0
2.3.6.B1 | PERALATAN UTAMA | [5 empty] | Dialihkan ke Ringkasan di akhir BAB No. 02.3.6.B Rp. | 0
2.3.6.B | INSTALASI TATA SUARA
2.3.6.B2 | INSTALASI TATA SUARA ( KABEL, KOTAK TERMINAL & SPEAKER )
KOTAK TERMINAL TATA SUARA & CAR CALL (TB/TS & TB/CC)
Pengadaan dan pemasangan serta pengujian Terminal Box Tata Suara (TBTS) lengkap dengan modul, sesuai lokasi yang ditentukan, lengkap dengan pendukung dan semua aksesoris yang diperlukan seperti yang tercantum dan dijelaskan dalam gambar dan spesifikasi teknis
Terminal Box Tata Suara (TB/TS)
A | TB/TS-LANTAI 1 |  |  | 1 | unit |  |  | 0
B | TB/TS-LANTAI 2 |  |  | 1 | unit |  |  | 0
C | TB/TS-LANTAI 3 |  |  | 1 | unit |  |  | 0
D | TB/TS-LANTAI 4 |  |  | 1 | unit |  |  | 0
E | TB/TS-LANTAI 5 |  |  | 1 | unit |  |  | 0
F | TB/TS-LANTAI 6 |  |  | 1 | unit |  |  | 0
G | TB/TS-LANTAI 7 |  |  | 1 | unit |  |  | 0
H | TB/TS-LANTAI 8 |  |  | 1 | unit |  |  | 0
I | TB/TS-LANTAI 9 |  |  | 1 | unit |  |  | 0
J | TB/TS-LANTAI 10 |  |  | 1 | unit |  |  | 0
K | TB/TS-LANTAI 11 |  |  | 1 | unit |  |  | 0
L | TB/TS-LANTAI 12 |  |  | 1 | unit |  |  | 0
[7 empty] | Ke Penjumlahan Rp. | 0
2.3.6.B | INSTALASI TATA SUARA
2.3.6.B2 | INSTALASI TATA SUARA ( KABEL, KOTAK TERMINAL & SPEAKER )
KABEL FEEDER
Pengadaan dan pemasangan serta pengujian kabel feeder tata suara pada jalur dan lokasi yang ditentukan, lengkap dengan conduit, klem, sock, pendukung dan semua aksesoris yang diperlukan seperti yang tercantum dan ditunjukkan dalam gambar dan spesifikasi teknis
Kabel Feeder dari MDF-TS ke :
A | TB/TS-LANTAI 1 | : | NYMHY 3 x 2,5 mm² | 17.81 | m |  |  | 0
B | TB/TS-LANTAI 2 | : | NYMHY 3 x 2,5 mm² | 20.81 | m |  |  | 0
C | TB/TS-LANTAI 3 | : | NYMHY 3 x 2,5 mm² | 25.31 | m |  |  | 0
D | TB/TS-LANTAI 4 | : | NYMHY 3 x 2,5 mm² | 30.31 | m |  |  | 0
E | TB/TS-LANTAI 5 | : | NYMHY 3 x 2,5 mm² | 34.81 | m |  |  | 0
F | TB/TS-LANTAI 6 | : | NYMHY 3 x 2,5 mm² | 39.31 | m |  |  | 0
G | TB/TS-LANTAI 7 | : | NYMHY 3 x 2,5 mm² | 43.81 | m |  |  | 0
H | TB/TS-LANTAI 8 | : | NYMHY 3 x 2,5 mm² | 48.31 | m |  |  | 0
I | TB/TS-LANTAI 9 | : | NYMHY 3 x 2,5 mm² | 52.81 | m |  |  | 0
J | TB/TS-LANTAI 10 | : | NYMHY 3 x 2,5 mm² | 57.31 | m |  |  | 0
K | TB/TS-LANTAI 11 | : | NYMHY 3 x 2,5 mm² | 61.81 | m |  |  | 0
L | TB/TS-LANTAI 12 | : | NYMHY 3 x 2,5 mm² | 66.31 | m |  |  | 0
M | Kabel Ke Jack Microphone dari Ruang Kontrol |  |  | 45 | m |  |  | 0
| ke Lobby | : | Kabel Canare lengkap dengan male&Female
[7 empty] | Ke Penjumlahan Rp. | 0
2.3.6.B | INSTALASI TATA SUARA
2.3.6.B2 | INSTALASI TATA SUARA ( KABEL, KOTAK TERMINAL & SPEAKER )
SPEAKER DAN INSTALASI
Pengadaan dan pemasangan serta pengujian perlengkapan peralatan tata suara sesuai lokasi yang ditentukan, lengkap dengan pengkabelannya termasuk conduit, klem, sock, pendukung dan semua aksesoris yang diperlukan seperti yang tercantum dan ditunjukkan dalam gambar dan spesifikasi teknis
LANTAI 1 (EC-201)
A | Ceiling Speaker, 3 Watt |  |  | 42 | bh |  |  | 0
B | Heat Resistant Wall Speaker | : | Posisi Tangga darurat | 2 | bh |  |  | 0
Kabel Instalasi :
C | Ceiling Speaker, 3 Watt | : | NYMHY 2 x 1,5 mm² dlm PVC Conduit dia.20 mm² | 42 | ttk |  |  | 0
D | Heat Wall Speaker | : | FRC 2 x 1,5 mm² dlm PVC Conduit dia.20 mm² | 2 | ttk |  |  | 0
LANTAI 2 (EC-203)
E | Ceiling Speaker, 3 Watt |  |  | 37 | bh |  |  | 0
Kabel Instalasi :
F | Ceiling Speaker, 3 Watt | : | NYMHY 2 x 1,5 mm² dlm PVC Conduit dia.20 mm² | 37 | ttk |  |  | 0
LANTAI 3 (EC-204)
G | Ceiling Speaker, 3 Watt |  |  | 37 | bh |  |  | 0
H | Heat Resistant Wall Speaker | : | Posisi Tangga darurat | 2 | bh |  |  | 0
Kabel Instalasi :
I | Ceiling Speaker, 3 Watt | : | NYMHY 2 x 1,5 mm² dlm PVC Conduit dia.20 mm² | 37 | ttk |  |  | 0
J | Heat Wall Speaker | : | FRC 2 x 1,5 mm² dlm PVC Conduit dia.20 mm² | 2 | ttk |  |  | 0
LANTAI 4 (EC-205)
K | Ceiling Speaker, 3 Watt |  |  | 36 | bh |  |  | 0
Kabel Instalasi :
L | Ceiling Speaker | : | NYMHY 2 x 1,5 mm² dlm PVC Conduit dia.20 mm² | 36 | ttk |  |  | 0
LANTAI 5 (EC-206)
M | Ceiling Speaker, 3 Watt |  |  | 28 | bh |  |  | 0
N | Heat Resistant Wall Speaker | : | Posisi Tangga darurat | 2 | bh |  |  | 0
Kabel Instalasi :
O | Ceiling Speaker, 3 Watt | : | NYMHY 2 x 1,5 mm² dlm PVC Conduit dia.20 mm² | 28 | ttk |  |  | 0
P | Heat Wall Speaker | : | FRC 2 x 1,5 mm² dlm PVC Conduit dia.20 mm² | 2 | ttk |  |  | 0
LANTAI 6 (EC-207)
Q | Ceiling Speaker, 3 Watt |  |  | 35 | bh |  |  | 0
Kabel Instalasi :
R | Ceiling Speaker, 3 Watt | : | NYMHY 2 x 1,5 mm² dlm PVC Conduit dia.20 mm² | 35 | ttk |  |  | 0
LANTAI 7 (EC-207)
S | Ceiling Speaker, 3 Watt |  |  | 36 | bh |  |  | 0
T | Heat Resistant Wall Speaker | : | Posisi Tangga darurat | 2 | bh |  |  | 0
Kabel Instalasi :
U | Ceiling Speaker | : | NYMHY 2 x 1,5 mm² dlm PVC Conduit dia.20 mm² | 36 | ttk |  |  | 0
V | Heat Wall Speaker | : | FRC 2 x 1,5 mm² dlm PVC Conduit dia.20 mm² | 2 | ttk |  |  | 0
LANTAI 8 (EC-208)
W | Ceiling Speaker, 3 Watt |  |  | 35 | bh |  |  | 0
Kabel Instalasi :
X | Ceiling Speaker | : | NYMHY 2 x 1,5 mm² dlm PVC Conduit dia.20 mm² | 35 | ttk |  |  | 0
[7 empty] | Ke Penjumlahan Rp. | 0
2.3.6.B | INSTALASI TATA SUARA
2.3.6.B2 | INSTALASI TATA SUARA ( KABEL, KOTAK TERMINAL & SPEAKER )
SPEAKER DAN INSTALASI
Pengadaan dan pemasangan serta pengujian perlengkapan peralatan tata suara (Lanjutan....)
LANTAI 9 (EC-208)
A | Ceiling Speaker, 3 Watt |  |  | 35 | bh |  |  | 0
B | Heat Resistant Wall Speaker | : | Posisi Tangga darurat | 2 | bh |  |  | 0
Kabel Instalasi :
C | Ceiling Speaker | : | NYMHY 2 x 1,5 mm² dlm PVC Conduit dia.20 mm² | 35 | ttk |  |  | 0
D | Heat Wall Speaker | : | FRC 2 x 1,5 mm² dlm PVC Conduit dia.20 mm² | 2 | ttk |  |  | 0
LANTAI 10 (EC-209)
E | Ceiling Speaker, 3 Watt |  |  | 33 | bh |  |  | 0
Kabel Instalasi :
F | Ceiling Speaker | : | NYMHY 2 x 1,5 mm² dlm PVC Conduit dia.20 mm² | 33 | ttk |  |  | 0
LANTAI 11 (EC-209)
G | Ceiling Speaker, 3 Watt |  |  | 33 | bh |  |  | 0
Kabel Instalasi :
H | Ceiling Speaker | : | NYMHY 2 x 1,5 mm² dlm PVC Conduit dia.20 mm² | 33 | ttk |  |  | 0
LANTAI 12 (EC-210)
I | Ceiling Speaker, 3 Watt |  |  | 27 | bh |  |  | 0
J | Heat Resistant Wall Speaker | : | Posisi Tangga darurat | 2 | bh |  |  | 0
Kabel Instalasi :
K | Ceiling Speaker | : | NYMHY 2 x 1,5 mm² dlm PVC Conduit dia.20 mm² | 27 | ttk |  |  | 0
L | Heat Wall Speaker | : | FRC 2 x 1,5 mm² dlm PVC Conduit dia.20 mm² | 2 | ttk |  |  | 0
RUANG MESIN LIFT (EC-210)
M | Ceiling Speaker, 3 Watt |  |  | 2 | bh |  |  | 0
Kabel Instalasi :
N | Ceiling Speaker | : | NYMHY 2 x 1,5 mm² dlm PVC Conduit dia.20 mm² | 2 | ttk |  |  | 0
[7 empty] | Ke Penjumlahan Rp. | 0
2.3.6.B | INSTALASI TATA SUARA
2.3.6.B2 | INSTALASI TATA SUARA ( KABEL, KOTAK TERMINAL & SPEAKER )
Penjumlahan
| Halaman 2.3.6.B2/11 | [6 empty] | 0
| Halaman 2.3.6.B2/12 | [6 empty] | 0
| Halaman 2.3.6.B2/13 | [6 empty] | 0
| Halaman 2.3.6.B2/14 | [6 empty] | 0
2.3.6.B2 | INSTALASI TATA SUARA ( KABEL, KOTAK TERMINAL & SPEAKER ) | [5 empty] | Dialihkan ke Ringkasan di akhir BAB No. 02.3.6.B Rp. | 0
2.3.6.B | INSTALASI TATA SUARA
| 2.3.6.B1- PERALATAN UTAMA | [6 empty] | 0
| 2.3.6.B2 - INSTALASI TATA SUARA ( KABEL, KOTAK TERMINAL & SPEAKER ) | [6 empty] | 0
2.3.6.B | INSTALASI TATA SUARA | [5 empty] | Dialihkan ke Ringkasan di akhir BAB No. 02.3.6 Rp. | 0
2.3.6.C | INSTALASI TELEPON, DATA DAN KAMERA INTAI TERPADU
2.3.6.C1 | PERALATAN UTAMA
Pengadaan, pemasangan serta pengujian peralatan utama Sistem Terpadu lengkap dengan pendukung dan semua aksesoris yang diperlukan seperti yang tercantum dan dijelaskan dalam gambar dan spesifikasi teknis
Peralatan Utama Sistem Integrasi
A | Rack Main Patch Panel |  |  | 1 | set |  |  | 0
- Panel Terminal Kabel Fiber 12 Core
- Network Management System
- Fire Wall, IPS/ IDS Anti Virus
- Switch (VLAN) Router
- Power Supply
B | PC Access card c/w : |  |  | 1 | unit |  |  | 0
- Server
- LED monitor 22"
- Key board + mouse
C | IP PABX | : | 224 Extention ( 24/224), 16 line direct | 1 | unit |  |  | 0
D | NVR 25 Frame/ Second Live View | : | Kap. Hard Disk 80 TB | 1 | set |  |  | 0
E | Cabinet Rack |  |  | 1 | bh |  |  | 0
F | Grounding System |  |  | 1 | ls |  |  | 0
G | PC CCTV lengkap dengan |  |  | 2 | unit |  |  | 0
| - LED monitor 32" | : | 2 unit
- Key board + mouse
LANTAI 1 s/d LANTAI 12 (TIPIKAL 12 LANTAI)
H | Patch Panel | : | Close Rack 15U | 12 | unit |  |  | 0
| - Panel terminal kabel data | : | 3 x 24 Port
- Switch Layer 2 (Vlan)
- Power Supply
| LANTAI 12 | : | Untuk Integrasi dalam Lift
I | Patch Panel | : | Close Rack 15U | 1 | unit |  |  | 0
| - Panel terminal kabel data | : | 1 x 24 Port
- Switch Layer 2 (Vlan)
- Power Supply
Pengadaan dan pemasangan serta pengujian semua kabel dari Rack Panel ke PC lengkap dengan pendukung dan semua aksesoris yang diperlukan seperti yang tercantum dan dijelaskan dalam gambar dan spesifikasi teknis
Dari Main Patch Panel ke
J | Server Access Card | : | Kabel UTP Cat 6, 4 PAIRS dlm conduit | 15 | m |  |  | 0
Dari Main Patch Panel ke
K | IP PABX | : | Kabel UTP Cat 6, 4 PAIRS dlm conduit | 15 | m |  |  | 0
2.3.6.C1 | PERALATAN UTAMA | [5 empty] | Dialihkan ke Ringkasan di akhir BAB No. 02.3.6.C Rp. | 0
2.3.6.C | INSTALASI TELEPON, DATA DAN KAMERA INTAI TERPADU
2.3.6.C2 | INSTALASI KAMERA INTAI
Pengadaan dan pemasangan serta Pekejaan CCTV termasuk kabel video dan power, jack modular dan terminasi, sesuai lokasi dan jalur yang ditentukan, dilindungi dengan PVC conduit, sock, clamp, pendukung, penggantung dan semua aksesoris yang diperlukan seperti yang tercantum dan dijelaskan dalam gambar dan spesifikasi teknis
LANTAI 1
Pengadaan Cctv
A | Dome Camera Color Fixed w/ Varifocal Lens |  |  | 15 | bh |  |  | 0
B | Dome Camera Color Fixed day/ night w/ Varifocal Lens |  |  | 4 | bh |  |  | 0
Instalasi Kabel Cctv dan Power
C | Camera | : | Kabel UTP Cat 6, 4 PAIRS dlm conduit | 19 | ttk |  |  | 0
LANTAI 2
Pengadaan Cctv
D | Dome Camera Color Fixed w/ Varifocal Lens |  |  | 7 | bh |  |  | 0
Instalasi Kabel Video dan Power
E | Camera | : | Kabel UTP Cat 6, 4 PAIRS dlm conduit | 7 | ttk |  |  | 0
LANTAI 3
Pengadaan Cctv
F | Dome Camera Color Fixed w/ Varifocal Lens |  |  | 6 | bh |  |  | 0
Instalasi Kabel Video dan Power
G | Camera | : | Kabel UTP Cat 6, 4 PAIRS dlm conduit | 6 | ttk |  |  | 0
LANTAI 4 (EC-205)
Pengadaan Cctv
H | Dome Camera Color Fixed w/ Varifocal Lens |  |  | 5 | bh |  |  | 0
Instalasi Kabel Video dan Power
I | Camera | : | Kabel UTP Cat 6, 4 PAIRS dlm conduit | 5 | ttk |  |  | 0
LANTAI 5 (EC-206)
Pengadaan Cctv
J | Dome Camera Color Fixed w/ Varifocal Lens |  |  | 5 | bh |  |  | 0
Instalasi Kabel Video dan Power
K | Camera | : | Kabel UTP Cat 6, 4 PAIRS dlm conduit | 5 | ttk |  |  | 0
LANTAI 6
Pengadaan Cctv
L | Dome Camera Color Fixed w/ Varifocal Lens |  |  | 3 | bh |  |  | 0
Instalasi Kabel Video dan Power
M | Camera | : | Kabel UTP Cat 6, 4 PAIRS dlm conduit | 3 | ttk |  |  | 0
LANTAI 7
Pengadaan Cctv
O | Dome Camera Color Fixed w/ Varifocal Lens |  |  | 3 | bh |  |  | 0
Instalasi Kabel Video dan Power
P | Camera | : | Kabel UTP Cat 6, 4 PAIRS dlm conduit | 3 | ttk |  |  | 0
LANTAI 8
Pengadaan Cctv
Q | Dome Camera Color Fixed w/ Varifocal Lens |  |  | 5 | bh |  |  | 0
Instalasi Kabel Video dan Power
R | Camera | : | Kabel UTP Cat 6, 4 PAIRS dlm conduit | 5 | ttk |  |  | 0
[7 empty] | Ke Penjumlahan Rp. | 0
2.3.6.C | INSTALASI TELEPON, DATA DAN KAMERA INTAI TERPADU
2.3.6.C2 | INSTALASI KAMERA INTAI
Pengadaan dan pemasangan serta Pekejaan CCTV (Lanjutan ...)
LANTAI 9
Pengadaan Cctv
A | Dome Camera Color Fixed w/ Varifocal Lens |  |  | 3 | bh |  |  | 0
Instalasi Kabel Video dan Power
B | Camera | : | Kabel UTP Cat 6, 4 PAIRS dlm conduit | 3 | ttk |  |  | 0
LANTAI 10
Pengadaan Cctv
C | Dome Camera Color Fixed w/ Varifocal Lens |  |  | 5 | bh |  |  | 0
Instalasi Kabel Video dan Power
D | Camera | : | Kabel UTP Cat 6, 4 PAIRS dlm conduit | 5 | ttk |  |  | 0
LANTAI 11
Pengadaan Cctv
E | Dome Camera Color Fixed w/ Varifocal Lens |  |  | 5 | bh |  |  | 0
Instalasi Kabel Video dan Power
F | Camera | : | Kabel UTP Cat 6, 4 PAIRS dlm conduit | 5 | ttk |  |  | 0
LANTAI 12
Pengadaan Cctv
G | Dome Camera Color Fixed w/ Varifocal Lens |  |  | 5 | bh |  |  | 0
Instalasi Kabel Video dan Power
H | Camera | : | Kabel UTP Cat 6, 4 PAIRS dlm conduit | 5 | ttk |  |  | 0
Pengadaan dan pemasangan serta pengujian semua kabel dari Rack Panel ke PC lengkap dengan pendukung dan semua aksesoris yang diperlukan seperti yang tercantum dan dijelaskan dalam gambar dan spesifikasi teknis
I | Dari Main Patch Panel ke NVR | : | Kabel UTP Cat 6, 4 PAIRS dlm conduit | 15 | m |  |  | 0
Dari Main Patch Panel ke
J | Server CCTV 1 | : | Kabel UTP Cat 6, 4 PAIRS dlm conduit | 15 | m |  |  | 0
Dari Main Patch Panel ke
K | Server CCTV 2 | : | Kabel UTP Cat 6, 4 PAIRS dlm conduit | 15 | m |  |  | 0
[7 empty] | Ke Penjumlahan Rp. | 0
2.3.6.C | INSTALASI TELEPON, DATA DAN KAMERA INTAI TERPADU
2.3.6.C2 | INSTALASI KAMERA INTAI
Penjumlahan
| Halaman 2.3.F3.2/18 | [6 empty] | 0
| Halaman 2.3.F3.2/19 | [6 empty] | 0
2.3.6.C2 | INSTALASI KAMERA INTAI | [5 empty] | Dialihkan ke Ringkasan di akhir BAB No. 02.3.F3 Rp. | 0
2.3.6.C | INSTALASI TELEPON, DATA DAN KAMERA INTAI TERPADU
2.3.6.C3 | INSTALASI TELEPON, DATA DAN WIRELESS
Pengadaan dan pemasangan serta Pekejaan Telepon dan data termasuk kabel, jack modular dan terminasi, sesuai lokasi dan jalur yang ditentukan, dilindungi dengan PVC conduit, sock, clamp, pendukung, penggantung dan semua aksesoris yang diperlukan seperti yang tercantum dan dijelaskan dalam gambar dan spesifikasi teknis
LANTAI 1
Pengadaan Telepon, Data dan Wireless
A | Outlet Telepon Direct |  |  | 3 | bh |  |  | 0
B | Outlet Telepon Extention |  |  | 10 | bh |  |  | 0
C | Outlet Data |  |  | 15 | bh |  |  | 0
D | Wireless Access Point |  |  | 9 | bh |  |  | 0
Instalasi Kabel Tlp, data Wireless dan Power
E | Outlet Telepon Direct | : | Kabel UTP Cat 6, 4 PAIRS dlm conduit | 3 | ttk |  |  | 0
F | Outlet Telepon Extention | : | Kabel UTP Cat 6, 4 PAIRS dlm conduit | 10 | ttk |  |  | 0
G | Outlet Data | : | Kabel UTP Cat 6, 4 PAIRS dlm conduit | 15 | ttk |  |  | 0
H | Wireless Access Point | : | Kabel UTP Cat 6, 4 PAIRS dlm conduit | 9 | ttk |  |  | 0
LANTAI 2
Pengadaan Telepon, Data dan Wireless
I | Outlet Telepon Extention |  |  | 2 | bh |  |  | 0
J | Outlet Data |  |  | 1 | bh |  |  | 0
K | Wireless Access Point |  |  | 6 | bh |  |  | 0
Instalasi Kabel Tlp, data Wireless dan Power
L | Outlet Telepon Extention | : | Kabel UTP Cat 6, 4 PAIRS dlm conduit | 2 | ttk |  |  | 0
M | Outlet Data | : | Kabel UTP Cat 6, 4 PAIRS dlm conduit | 1 | ttk |  |  | 0
N | Wireless Access Point | : | Kabel UTP Cat 6, 4 PAIRS dlm conduit | 6 | ttk |  |  | 0
LANTAI 3
Pengadaan Telepon, Data dan Wireless
O | Outlet Telepon Direct |  |  | 1 | bh |  |  | 0
P | Outlet Telepon Extention |  |  | 2 | bh |  |  | 0
Q | Outlet Data |  |  | 1 | bh |  |  | 0
R | Wireless Access Point |  |  | 7 | bh |  |  | 0
Instalasi Kabel Tlp, data Wireless dan Power
S | Outlet Telepon Direct | : | Kabel UTP Cat 6, 4 PAIRS dlm conduit | 1 | ttk |  |  | 0
T | Outlet Telepon Extention | : | Kabel UTP Cat 6, 4 PAIRS dlm conduit | 2 | ttk |  |  | 0
U | Outlet Data | : | Kabel UTP Cat 6, 4 PAIRS dlm conduit | 1 | ttk |  |  | 0
V | Wireless Access Point | : | Kabel UTP Cat 6, 4 PAIRS dlm conduit | 7 | ttk |  |  | 0
LANTAI 4
Pengadaan Telepon, Data dan Wireless
W | Outlet Telepon Extention |  |  | 1 | bh |  |  | 0
X | Wireless Access Point |  |  | 7 | bh |  |  | 0
Instalasi Kabel Tlp, data Wireless dan Power
Y | Outlet Telepon Extention | : | Kabel UTP Cat 6, 4 PAIRS dlm conduit | 1 | ttk |  |  | 0
Z | Wireless Access Point | : | Kabel UTP Cat 6, 4 PAIRS dlm conduit | 7 | ttk |  |  | 0
[7 empty] | Ke Penjumlahan Rp. | 0
2.3.6.C | INSTALASI TELEPON, DATA DAN KAMERA INTAI TERPADU
2.3.6.C3 | INSTALASI TELEPON, DATA DAN WIRELESS
Pengadaan dan pemasangan serta Pekejaan Telepon dan data (Lanjutan ....)
LANTAI 5
Pengadaan Telepon, Data dan Wireless
A | Outlet Telepon Direct |  |  | 1 | bh |  |  | 0
B | Outlet Telepon Extention |  |  | 6 | bh |  |  | 0
C | Outlet Data |  |  | 5 | bh |  |  | 0
D | Wireless Access Point |  |  | 4 | bh |  |  | 0
Instalasi Kabel Tlp, data Wireless dan Power
E | Outlet Telepon Direct | : | Kabel UTP Cat 6, 4 PAIRS dlm conduit | 1 | ttk |  |  | 0
F | Outlet Telepon Extention | : | Kabel UTP Cat 6, 4 PAIRS dlm conduit | 6 | ttk |  |  | 0
G | Outlet Data | : | Kabel UTP Cat 6, 4 PAIRS dlm conduit | 5 | ttk |  |  | 0
H | Wireless Access Point | : | Kabel UTP Cat 6, 4 PAIRS dlm conduit | 4 | ttk |  |  | 0
LANTAI 6
Pengadaan Telepon, Data dan Wireless
I | Outlet Telepon Extention |  |  | 1 | bh |  |  | 0
J | Wireless Access Point |  |  | 5 | bh |  |  | 0
Instalasi Kabel Tlp, data Wireless dan Power
K | Outlet Telepon Extention | : | Kabel UTP Cat 6, 4 PAIRS dlm conduit | 1 | ttk |  |  | 0
L | Wireless Access Point | : | Kabel UTP Cat 6, 4 PAIRS dlm conduit | 5 | ttk |  |  | 0
LANTAI 7
Pengadaan Telepon, Data dan Wireless
M | Outlet Telepon Extention |  |  | 1 | bh |  |  | 0
N | Wireless Access Point |  |  | 6 | bh |  |  | 0
Instalasi Kabel Tlp, data Wireless dan Power
O | Outlet Telepon Extention | : | Kabel UTP Cat 6, 4 PAIRS dlm conduit | 1 | ttk |  |  | 0
P | Wireless Access Point | : | Kabel UTP Cat 6, 4 PAIRS dlm conduit | 6 | ttk |  |  | 0
LANTAI 8
Pengadaan Telepon, Data dan Wireless
Q | Outlet Telepon Extention |  |  | 1 | bh |  |  | 0
R | Wireless Access Point |  |  | 3 | bh |  |  | 0
Instalasi Kabel Tlp, data Wireless dan Power
S | Outlet Telepon Extention | : | Kabel UTP Cat 6, 4 PAIRS dlm conduit | 1 | ttk |  |  | 0
T | Wireless Access Point | : | Kabel UTP Cat 6, 4 PAIRS dlm conduit | 3 | ttk |  |  | 0
LANTAI 9
Pengadaan Telepon, Data dan Wireless
U | Outlet Telepon Extention |  |  | 1 | bh |  |  | 0
V | Wireless Access Point |  |  | 4 | bh |  |  | 0
Instalasi Kabel Tlp, data Wireless dan Power
W | Outlet Telepon Extention | : | Kabel UTP Cat 6, 4 PAIRS dlm conduit | 1 | ttk |  |  | 0
X | Wireless Access Point | : | Kabel UTP Cat 6, 4 PAIRS dlm conduit | 4 | ttk |  |  | 0
[7 empty] | Ke Penjumlahan Rp. | 0
2.3.6.C | INSTALASI TELEPON, DATA DAN KAMERA INTAI TERPADU
2.3.6.C3 | INSTALASI TELEPON, DATA DAN WIRELESS
Pengadaan dan pemasangan serta Pekejaan Telepon dan data (Lanjutan ....)
LANTAI 10
Pengadaan Telepon, Data dan Wireless
A | Outlet Telepon Extention |  |  | 1 | bh |  |  | 0
B | Wireless Access Point |  |  | 6 | bh |  |  | 0
Instalasi Kabel Tlp, data Wireless dan Power
C | Outlet Telepon Extention | : | Kabel UTP Cat 6, 4 PAIRS dlm conduit | 1 | ttk |  |  | 0
D | Wireless Access Point | : | Kabel UTP Cat 6, 4 PAIRS dlm conduit | 6 | ttk |  |  | 0
LANTAI 11
Pengadaan Telepon, Data dan Wireless
E | Outlet Telepon Extention |  |  | 1 | bh |  |  | 0
F | Wireless Access Point |  |  | 6 | bh |  |  | 0
Instalasi Kabel Tlp, data Wireless dan Power
G | Outlet Telepon Extention | : | Kabel UTP Cat 6, 4 PAIRS dlm conduit | 1 | ttk |  |  | 0
H | Wireless Access Point | : | Kabel UTP Cat 6, 4 PAIRS dlm conduit | 6 | ttk |  |  | 0
LANTAI 12
Pengadaan Telepon, Data dan Wireless
I | Outlet Telepon Extention |  |  | 1 | bh |  |  | 0
J | Wireless Access Point |  |  | 3 | bh |  |  | 0
Instalasi Kabel Tlp, data Wireless dan Power
K | Outlet Telepon Extention | : | Kabel UTP Cat 6, 4 PAIRS dlm conduit | 1 | ttk |  |  | 0
L | Wireless Access Point | : | Kabel UTP Cat 6, 4 PAIRS dlm conduit | 3 | ttk |  |  | 0
[7 empty] | Ke Penjumlahan Rp. | 0
2.3.6.C | INSTALASI TELEPON, DATA DAN KAMERA INTAI TERPADU
2.3.6.C3 | INSTALASI TELEPON, DATA DAN WIRELESS
Penjumlahan
| Halaman 2.3.6.C3/21 | [6 empty] | 0
| Halaman 2.3.6.C3/22 | [6 empty] | 0
| Halaman 2.3.6.C3/23 | [6 empty] | 0
2.3.6.C3 | INSTALASI TELEPON, DATA DAN WIRELESS | [5 empty] | Dialihkan ke Ringkasan di akhir BAB No. 02.3.F3 Rp. | 0
2.3.6.C | INSTALASI TELEPON, DATA DAN KAMERA INTAI TERPADU
2.3.6.C4 | INSTALASI AKSES KONTROL
Pengadaan dan pemasangan serta Peralatan Untuk Akses kontrol termasuk kabel, jack modular dan terminasi, sesuai lokasi dan jalur yang ditentukan, dilindungi dengan PVC conduit, sock, clamp, pendukung, penggantung dan semua aksesoris yang diperlukan seperti yang tercantum dan dijelaskan dalam gambar dan spesifikasi teknis
Lantai 1
Single Akses Single Closer
A | - Card Reader |  |  | 3 | unit |  |  | 0
B | - Door Magnetic Lock |  |  | 3 | unit |  |  | 0
C | - Exit Push Button |  |  | 3 | unit |  |  | 0
D | - Emergency Break Glass |  |  | 3 | unit |  |  | 0
E | - Door Magnetic Contact |  |  | 3 | unit |  |  | 0
Instalasi Kabel Akses Kontrol
F | - Card Reader | : | Kabel UTP Cat. 5e didlm pipa conduit Ø 20 mm | 3 | ttk |  |  | 0
G | - Magnetic Lock | : | Kabel NYMHY 2 x 1,5 mm² didlm pipa conduit Ø 20 mm² | 3 | ttk |  |  | 0
H | - Exit Push Button | : | Kabel ITC 2 x 2 x 0,6 mm² didlm pipa conduit Ø 20 mm | 3 | ttk |  |  | 0
I | - Emergency Break Glass | : | Kabel NYMHY 2 x 1,5 mm² didlm pipa conduit Ø 20 mm² | 3 | ttk |  |  | 0
J | - Magnetic Contact | : | Kabel ITC 2 x 2 x 0,6 mm² didlm pipa conduit Ø 20 mm | 3 | ttk |  |  | 0
Lift Pasengger dan Lift Service
Single Akses
K | - Card Reader |  |  | 6 | unit |  |  | 0
Instalasi Kabel Akses Kontrol
L | - Card Reader | : | Kabel UTP Cat. 5e didlm pipa conduit Ø 20 mm | 6 | ttk |  |  | 0
Double Access Double Closer
M | - Card Reader |  |  | 1 | unit |  |  | 0
N | - Door Magnetic Lock |  |  | 1 | unit |  |  | 0
O | - Exit Push Button |  |  | 1 | unit |  |  | 0
P | - Emergency Break Glass |  |  | 1 | unit |  |  | 0
Q | - Door Magnetic Contact |  |  | 1 | unit |  |  | 0
Instalasi Kabel Akses Kontrol
R | - Card Reader | : | Kabel UTP Cat. 5e didlm pipa conduit Ø 20 mm | 1 | ttk |  |  | 0
S | - Magnetic Lock | : | Kabel NYMHY 2 x 1,5 mm² didlm pipa conduit Ø 20 mm² | 1 | ttk |  |  | 0
T | - Exit Push Button | : | Kabel ITC 2 x 2 x 0,6 mm² didlm pipa conduit Ø 20 mm | 1 | ttk |  |  | 0
U | - Emergency Break Glass | : | Kabel NYMHY 2 x 1,5 mm² didlm pipa conduit Ø 20 mm² | 1 | ttk |  |  | 0
V | - Magnetic Contact | : | Kabel ITC 2 x 2 x 0,6 mm² didlm pipa conduit Ø 20 mm | 1 | ttk |  |  | 0
Lantai 2
Double Access Double Closer
W | - Card Reader |  |  | 2 | unit |  |  | 0
X | - Door Magnetic Lock |  |  | 2 | unit |  |  | 0
Y | - Exit Push Button |  |  | 2 | unit |  |  | 0
Z | - Emergency Break Glass |  |  | 2 | unit |  |  | 0
AA | - Door Magnetic Contact |  |  | 2 | unit |  |  | 0
Instalasi Kabel Akses Kontrol
AB | - Card Reader | : | Kabel UTP Cat. 5e didlm pipa conduit Ø 20 mm | 2 | ttk |  |  | 0
AC | - Magnetic Lock | : | Kabel NYMHY 2 x 1,5 mm² didlm pipa conduit Ø 20 mm² | 2 | ttk |  |  | 0
AD | - Exit Push Button | : | Kabel ITC 2 x 2 x 0,6 mm² didlm pipa conduit Ø 20 mm | 2 | ttk |  |  | 0
AE | - Emergency Break Glass | : | Kabel NYMHY 2 x 1,5 mm² didlm pipa conduit Ø 20 mm² | 2 | ttk |  |  | 0
AF | - Magnetic Contact | : | Kabel ITC 2 x 2 x 0,6 mm² didlm pipa conduit Ø 20 mm | 2 | ttk |  |  | 0
[7 empty] | Ke Penjumlahan Rp. | 0
2.3.6.C | INSTALASI TELEPON, DATA DAN KAMERA INTAI TERPADU
2.3.6.C4 | INSTALASI AKSES KONTROL
Pengadaan dan pemasangan serta Peralatan Untuk Akses kontrol (Lanjutan...)
Lantai 3
Double Access Double Closer
A | - Card Reader |  |  | 3 | unit |  |  | 0
B | - Door Magnetic Lock |  |  | 3 | unit |  |  | 0
C | - Exit Push Button |  |  | 3 | unit |  |  | 0
D | - Emergency Break Glass |  |  | 3 | unit |  |  | 0
E | - Door Magnetic Contact |  |  | 3 | unit |  |  | 0
Instalasi Kabel Akses Kontrol
F | - Card Reader | : | Kabel UTP Cat. 5e didlm pipa conduit Ø 20 mm | 3 | ttk |  |  | 0
G | - Magnetic Lock | : | Kabel NYMHY 2 x 1,5 mm² didlm pipa conduit Ø 20 mm² | 3 | ttk |  |  | 0
H | - Exit Push Button | : | Kabel ITC 2 x 2 x 0,6 mm² didlm pipa conduit Ø 20 mm | 3 | ttk |  |  | 0
I | - Emergency Break Glass | : | Kabel NYMHY 2 x 1,5 mm² didlm pipa conduit Ø 20 mm² | 3 | ttk |  |  | 0
J | - Magnetic Contact | : | Kabel ITC 2 x 2 x 0,6 mm² didlm pipa conduit Ø 20 mm | 3 | ttk |  |  | 0
Lantai 4
Double Access Double Closer
K | - Card Reader |  |  | 2 | unit |  |  | 0
L | - Door Magnetic Lock |  |  | 2 | unit |  |  | 0
M | - Exit Push Button |  |  | 2 | unit |  |  | 0
N | - Emergency Break Glass |  |  | 2 | unit |  |  | 0
O | - Door Magnetic Contact |  |  | 2 | unit |  |  | 0
Instalasi Kabel Akses Kontrol
P | - Card Reader | : | Kabel UTP Cat. 5e didlm pipa conduit Ø 20 mm | 2 | ttk |  |  | 0
Q | - Magnetic Lock | : | Kabel NYMHY 2 x 1,5 mm² didlm pipa conduit Ø 20 mm² | 2 | ttk |  |  | 0
R | - Exit Push Button | : | Kabel ITC 2 x 2 x 0,6 mm² didlm pipa conduit Ø 20 mm | 2 | ttk |  |  | 0
S | - Emergency Break Glass | : | Kabel NYMHY 2 x 1,5 mm² didlm pipa conduit Ø 20 mm² | 2 | ttk |  |  | 0
T | - Magnetic Contact | : | Kabel ITC 2 x 2 x 0,6 mm² didlm pipa conduit Ø 20 mm | 2 | ttk |  |  | 0
Lantai 5
Double Access Double Closer
U | - Card Reader |  |  | 1 | unit |  |  | 0
V | - Door Magnetic Lock |  |  | 1 | unit |  |  | 0
W | - Exit Push Button |  |  | 1 | unit |  |  | 0
X | - Emergency Break Glass |  |  | 1 | unit |  |  | 0
Y | - Door Magnetic Contact |  |  | 1 | unit |  |  | 0
Instalasi Kabel Akses Kontrol
Z | - Card Reader | : | Kabel UTP Cat. 5e didlm pipa conduit Ø 20 mm | 1 | ttk |  |  | 0
AA | - Magnetic Lock | : | Kabel NYMHY 2 x 1,5 mm² didlm pipa conduit Ø 20 mm² | 1 | ttk |  |  | 0
AB | - Exit Push Button | : | Kabel ITC 2 x 2 x 0,6 mm² didlm pipa conduit Ø 20 mm | 1 | ttk |  |  | 0
AC | - Emergency Break Glass | : | Kabel NYMHY 2 x 1,5 mm² didlm pipa conduit Ø 20 mm² | 1 | ttk |  |  | 0
AD | - Magnetic Contact | : | Kabel ITC 2 x 2 x 0,6 mm² didlm pipa conduit Ø 20 mm | 1 | ttk |  |  | 0
Lantai 6, 7, 8, 9, 10, 11
Double Access Double Closer
AE | - Card Reader |  |  | 12 | unit |  |  | 0
AF | - Door Magnetic Lock |  |  | 12 | unit |  |  | 0
AG | - Exit Push Button |  |  | 12 | unit |  |  | 0
AH | - Emergency Break Glass |  |  | 12 | unit |  |  | 0
AI | - Door Magnetic Contact |  |  | 12 | unit |  |  | 0
Instalasi Kabel Akses Kontrol
AJ | - Card Reader | : | Kabel UTP Cat. 5e didlm pipa conduit Ø 20 mm | 12 | ttk |  |  | 0
AK | - Magnetic Lock | : | Kabel NYMHY 2 x 1,5 mm² didlm pipa conduit Ø 20 mm² | 12 | ttk |  |  | 0
AL | - Exit Push Button | : | Kabel ITC 2 x 2 x 0,6 mm² didlm pipa conduit Ø 20 mm | 12 | ttk |  |  | 0
AM | - Emergency Break Glass | : | Kabel NYMHY 2 x 1,5 mm² didlm pipa conduit Ø 20 mm² | 12 | ttk |  |  | 0
AN | - Magnetic Contact | : | Kabel ITC 2 x 2 x 0,6 mm² didlm pipa conduit Ø 20 mm | 12 | ttk |  |  | 0
[7 empty] | Ke Penjumlahan Rp. | 0
2.3.6.C | INSTALASI TELEPON, DATA DAN KAMERA INTAI TERPADU
2.3.6.C4 | INSTALASI AKSES KONTROL
Pengadaan dan pemasangan serta Peralatan Untuk Akses kontrol (Lanjutan...)
Lantai 12
Double Access Double Closer
A | - Card Reader |  |  | 2 | unit |  |  | 0
B | - Door Magnetic Lock |  |  | 2 | unit |  |  | 0
C | - Exit Push Button |  |  | 2 | unit |  |  | 0
D | - Emergency Break Glass |  |  | 2 | unit |  |  | 0
E | - Door Magnetic Contact |  |  | 2 | unit |  |  | 0
Instalasi Kabel Akses Kontrol
F | - Card Reader | : | Kabel UTP Cat. 5e didlm pipa conduit Ø 20 mm | 2 | ttk |  |  | 0
G | - Magnetic Lock | : | Kabel NYMHY 2 x 1,5 mm² didlm pipa conduit Ø 20 mm² | 2 | ttk |  |  | 0
H | - Exit Pust Button | : | Kabel ITC 2 x 2 x 0,6 mm² didlm pipa conduit Ø 20 mm | 2 | ttk |  |  | 0
I | - Emergency Break Glass | : | Kabel NYMHY 2 x 1,5 mm² didlm pipa conduit Ø 20 mm² | 2 | ttk |  |  | 0
J | - Magnetic Contact | : | Kabel ITC 2 x 2 x 0,6 mm² didlm pipa conduit Ø 20 mm | 2 | ttk |  |  | 0
[7 empty] | Ke Penjumlahan Rp. | 0
2.3.6.C | INSTALASI TELEPON, DATA DAN KAMERA INTAI TERPADU
2.3.6.C4 | INSTALASI AKSES KONTROL
Penjumlahan
| Halaman 2.3.6.C4/25 | [6 empty] | 0
| Halaman 2.3.6.C4/26 | [6 empty] | 0
| Halaman 2.3.6.C4/27 | [6 empty] | 0
2.3.6.C4 | INSTALASI AKSES KONTROL | [5 empty] | Dialihkan ke Ringkasan di akhir BAB No. 02.3.6.C Rp. | 0
2.3.6.C | INSTALASI TELEPON, DATA DAN KAMERA INTAI TERPADU
| 2.3.6.C1- PERALATAN UTAMA | [6 empty] | 0
| 2.3.6.C2 - INSTALASI KAMERA INTAI | [6 empty] | 0
| 2.3.6.C3 - INSTALASI TELEPON, DATA & WIRELESS | [6 empty] | 0
| 2.3.6.C4 - INSTALASI AKSES KONTROL | [6 empty] | 0
2.3.6.C | INSTALASI TELEPON, DATA DAN KAMERA INTAI TERPADU | [5 empty] | Dialihkan ke Ringkasan di akhir BAB No. 02.3.6 Rp. | 0
2.3.6.D | INSTALASI SECURITY SYSTEM
Pengadaan dan pemasangan serta Peralatan Aksesoris Sistem Alarm termasuk kabel, jack modular dan terminasi, sesuai lokasi dan jalur yang ditentukan, dilindungi dengan PVC conduit, sock, clamp, pendukung, penggantung dan semua aksesoris yang diperlukan seperti yang tercantum dan dijelaskan dalam gambar dan spesifikasi teknis
Lantai 1
A | Panel Control Intrusion 24 zone |  |  | 1 | unit |  |  | 0
B | Panic Push Button |  |  | 7 | unit |  |  | 0
C | Foot Rail (Kick Bar) |  |  | 7 | unit |  |  | 0
D | Sirene |  |  | 7 | unit |  |  | 0
Instalasi Kabel Sistem Alarm
E | Panic Push Button | : | Kabel NYA 3 x 1,5 mm² didlm pipa conduit Ø 20 mm | 7 | ttk |  |  | 0
F | Foot Rail (Kick Bar) | : | Kabel NYA 3 x 1,5 mm² didlm pipa conduit Ø 20 mm | 7 | ttk |  |  | 0
G | Sirene | : | Kabel NYA 3 x 1,5 mm² didlm pipa conduit Ø 20 mm | 7 | ttk |  |  | 0
2.3.6.D | INSTALASI SECURITY SYSTEM | [5 empty] | Dialihkan ke Ringkasan di akhir BAB No. 02.3.6 Rp. | 0
2.3.6.E | INSTALASI BUILDING AUTOMATIC SYSTEM (BAS)
2.3.6.E1 | PERALATAN UTAMA
Pengadaan dan pemasangan serta pengujian Peralatan Utama BAS pada jalur dan lokasi yang ditentukan, lengkap dengan conduit, klem, sock, pendukung dan semua aksesoris yang diperlukan seperti yang tercantum dan ditunjukkan dalam gambar dan spesifikasi teknis
Peralatan Utama BAS diruang kontrol
A | BAS Server PC + UPS + Arester |  |  | 1 | unit |  |  | 0
B | Main DDC Panel |  |  | 1 | unit |  |  | 0
C | Switch 16 Port |  |  | 1 | unit |  |  | 0
2.3.6.E1 | PERALATAN UTAMA | [5 empty] | Dialihkan ke Ringkasan di akhir BAB No. 2.3.6.E Rp. | 0
2.3.6.E | INSTALASI BUILDING AUTOMATIC SYSTEM (BAS)
2.3.6.E2 | INSTALASI BUILDING AUTOMATIC SYSTEM ( KABEL DAN MODUL DDC )
MODUL DDC
Pengadaan dan pemasangan serta pengujian perlengkapan peralatan Panel DDC sesuai lokasi yang ditentukan, lengkap dengan pengkabelannya termasuk conduit, klem, sock, pendukung dan semua aksesoris yang diperlukan seperti yang tercantum dan ditunjukkan dalam gambar dan spesifikasi teknis
A | DDC DGP-GR |  |  | 1 | set |  |  | 0
B | DDC DGP-4 |  |  | 1 | set |  |  | 0
C | DDC DGP-7 |  |  | 1 | set |  |  | 0
D | DDC DGP-10 |  |  | 1 | set |  |  | 0
E | DDC DGP-ATAP |  |  | 1 | set |  |  | 0
INSTALASI KABEL
Pengadaan dan pemasangan serta pengujian semua kabel dari Panel Bas ke sistem lainnya lengkap dengan pendukung dan semua aksesoris yang diperlukan seperti yang tercantum dan dijelaskan dalam gambar dan spesifikasi teknis
Ruang Kontrol BAS
Dari Hub Patch Panel ke:
F | Hub | : | Kabel FO MM didlm conduit dia. 20 mm² | 10 | m |  |  | 0
Dari Hub ke:
G | DGP - GR | : | Kabel UTP Cat 6, 4 Pairs | 15 | m |  |  | 0
Dari DGP - GR ke:
H | DGP - 4 | : | Kabel UTP Cat 6, 4 Pairs | 32 | m |  |  | 0
Dari DGP - 4 ke:
I | DGP - 7 | : | Kabel UTP Cat 6, 4 Pairs | 29 | m |  |  | 0
Dari DGP - 7 ke:
J | DGP - 10 | : | Kabel UTP Cat 6, 4 Pairs | 29 | m |  |  | 0
Dari DGP - 10 ke:
K | DGP - Atap | : | Kabel UTP Cat 6, 4 Pairs | 29 | m |  |  | 0
L | Dari Bas ke PP-AC.VRV.DS | : | NYMHY (2 x 1,5 mm²) dlm conduit dia. 20 mm² | 13 | m |  |  | 0
M | Dari Bas ke PP-AC.VRV.LT,2 | : | NYMHY (2 x 1,5 mm²) dlm conduit dia. 20 mm² | 24 | m |  |  | 0
N | Dari Bas ke PP-AC.VRV.LT,3 | : | NYMHY (2 x 1,5 mm²) dlm conduit dia. 20 mm² | 30 | m |  |  | 0
O | Dari Bas ke PP-AC.VRV.LT,4 | : | NYMHY (2 x 1,5 mm²) dlm conduit dia. 20 mm² | 34 | m |  |  | 0
P | Dari Bas ke PP-AC.VRV.LT,5 | : | NYMHY (2 x 1,5 mm²) dlm conduit dia. 20 mm² | 38 | m |  |  | 0
Q | Dari Bas ke PP-AC.VRV.LT,6 | : | NYMHY (2 x 1,5 mm²) dlm conduit dia. 20 mm² | 42 | m |  |  | 0
R | Dari Bas ke PP-AC.VRV.LT,7 | : | NYMHY (2 x 1,5 mm²) dlm conduit dia. 20 mm² | 46 | m |  |  | 0
S | Dari Bas ke PP-AC.VRV.LT,8 | : | NYMHY (2 x 1,5 mm²) dlm conduit dia. 20 mm² | 50 | m |  |  | 0
T | Dari Bas ke PP-AC.VRV.LT,9 | : | NYMHY (2 x 1,5 mm²) dlm conduit dia. 20 mm² | 54 | m |  |  | 0
U | Dari Bas ke PP-AC.VRV.LT,10 | : | NYMHY (2 x 1,5 mm²) dlm conduit dia. 20 mm² | 58 | m |  |  | 0
V | Dari Bas ke PP-AC.VRV.LT,11 | : | NYMHY (2 x 1,5 mm²) dlm conduit dia. 20 mm² | 62 | m |  |  | 0
W | Dari Bas ke PP-AC.VRV.LT,12 | : | NYMHY (2 x 1,5 mm²) dlm conduit dia. 20 mm² | 66 | m |  |  | 0
X | Dari Bas ke LP - LT.DS | : | NYMHY (2 x 1,5 mm²) dlm conduit dia. 20 mm² | 20 | m |  |  | 0
Y | Dari Bas ke LP - LT. 2 | : | NYMHY (2 x 1,5 mm²) dlm conduit dia. 20 mm² | 30 | m |  |  | 0
Z | Dari Bas ke LP - LT. 3 | : | NYMHY (2 x 1,5 mm²) dlm conduit dia. 20 mm² | 34 | m |  |  | 0
[7 empty] | Ke Penjumlahan Rp. | 0
2.3.6.E | INSTALASI BUILDING AUTOMATIC SYSTEM (BAS)
2.3.6.E2 | INSTALASI BUILDING AUTOMATIC SYSTEM ( KABEL DAN MODUL DDC )
INSTALASI KABEL
Pengadaan dan pemasangan serta pengujian semua kabel antar muka dari Panel Bas ke sistem lainnya lengkap dengan pendukung dan semua aksesoris yang diperlukan seperti yang tercantum dan dijelaskan dalam gambar dan spesifikasi teknis
A | Dari Bas ke LP - LT. 4 | : | NYMHY (2 x 1,5 mm²) dlm conduit dia. 20 mm² | 42 | m |  |  | 0
B | Dari Bas ke LP - LT. 5 | : | NYMHY (2 x 1,5 mm²) dlm conduit dia. 20 mm² | 46 | m |  |  | 0
C | Dari Bas ke LP - LT. 6 | : | NYMHY (2 x 1,5 mm²) dlm conduit dia. 20 mm² | 50 | m |  |  | 0
D | Dari Bas ke LP - LT. 7 | : | NYMHY (2 x 1,5 mm²) dlm conduit dia. 20 mm² | 54 | m |  |  | 0
E | Dari Bas ke LP - LT. 8 | : | NYMHY (2 x 1,5 mm²) dlm conduit dia. 20 mm² | 58 | m |  |  | 0
F | Dari Bas ke LP - LT. 9 | : | NYMHY (2 x 1,5 mm²) dlm conduit dia. 20 mm² | 62 | m |  |  | 0
G | Dari Bas ke LP - LT. 10 | : | NYMHY (2 x 1,5 mm²) dlm conduit dia. 20 mm² | 66 | m |  |  | 0
H | Dari Bas ke LP - LT. 11 | : | NYMHY (2 x 1,5 mm²) dlm conduit dia. 20 mm² | 70 | m |  |  | 0
I | Dari Bas ke LP - LT. 12 | : | NYMHY (2 x 1,5 mm²) dlm conduit dia. 20 mm² | 74 | m |  |  | 0
J | Dari Bas ke LP - KOR. DS | : | NYMHY (2 x 1,5 mm²) dlm conduit dia. 20 mm² | 14 | m |  |  | 0
K | Dari Bas ke LP - KOR. LT.2 | : | NYMHY (2 x 1,5 mm²) dlm conduit dia. 20 mm² | 32 | m |  |  | 0
L | Dari Bas ke LP - KOR. LT.3 | : | NYMHY (2 x 1,5 mm²) dlm conduit dia. 20 mm² | 36 | m |  |  | 0
M | Dari Bas ke LP - KOR. LT.4 | : | NYMHY (2 x 1,5 mm²) dlm conduit dia. 20 mm² | 44 | m |  |  | 0
N | Dari Bas ke LP - KOR. LT.5 | : | NYMHY (2 x 1,5 mm²) dlm conduit dia. 20 mm² | 48 | m |  |  | 0
O | Dari Bas ke LP - KOR. LT.6 | : | NYMHY (2 x 1,5 mm²) dlm conduit dia. 20 mm² | 52 | m |  |  | 0
P | Dari Bas ke LP - KOR. LT.7 | : | NYMHY (2 x 1,5 mm²) dlm conduit dia. 20 mm² | 56 | m |  |  | 0
Q | Dari Bas ke LP - KOR. LT.8 | : | NYMHY (2 x 1,5 mm²) dlm conduit dia. 20 mm² | 60 | m |  |  | 0
R | Dari Bas ke LP - KOR. LT.9 | : | NYMHY (2 x 1,5 mm²) dlm conduit dia. 20 mm² | 64 | m |  |  | 0
S | Dari Bas ke LP - KOR. LT.10 | : | NYMHY (2 x 1,5 mm²) dlm conduit dia. 20 mm² | 68 | m |  |  | 0
T | Dari Bas ke LP - KOR. LT.11 | : | NYMHY (2 x 1,5 mm²) dlm conduit dia. 20 mm² | 72 | m |  |  | 0
U | Dari Bas ke LP - KOR. LT.12 | : | NYMHY (2 x 1,5 mm²) dlm conduit dia. 20 mm² | 76 | m |  |  | 0
V | Dari Bas ke PC-PRESS FAN. 1 PARKIR | : | NYMHY (2 x 1,5 mm²) dlm conduit dia. 20 mm² | 40 | m |  |  | 0
W | Dari Bas ke PC-Pompa Booster | : | NYMHY (2 x 1,5 mm²) dlm conduit dia. 20 mm² | 30 | m |  |  | 0
X | Dari Bas ke PC-Smoke Extrak fan. 1 | : | NYMHY (2 x 1,5 mm²) dlm conduit dia. 20 mm² | 83 | m |  |  | 0
Y | Dari Bas ke PC-Fresh Air fan | : | NYMHY (2 x 1,5 mm²) dlm conduit dia. 20 mm² | 86 | m |  |  | 0
Z | Dari Bas ke PC-Exhaust Fan. Toilet | : | NYMHY (2 x 1,5 mm²) dlm conduit dia. 20 mm² | 88 | m |  |  | 0
AA | Dari Bas ke PL-TK.1 | : | NYMHY (2 x 1,5 mm²) dlm conduit dia. 20 mm² | 42 | m |  |  | 0
AB | Dari Bas ke PL-TK.2 | : | NYMHY (2 x 1,5 mm²) dlm conduit dia. 20 mm² | 50 | m |  |  | 0
AC | Instalasi Point BAS, NYA 3 x 1,5 mm2, dlm conduit 20 mm² |  |  | 348 | ttk |  |  | 0
[7 empty] | Ke Penjumlahan Rp. | 0
2.3.6.E | INSTALASI BUILDING AUTOMATIC SYSTEM (BAS)
2.3.6.E2 | INSTALASI BUILDING AUTOMATIC SYSTEM ( KABEL DAN MODUL DDC )
Penjumlahan
| Halaman 2.3.6.E2/32 | [6 empty] | 0
| Halaman 2.3.6.E2/33 | [6 empty] | 0
2.3.6.E2 | INSTALASI BUILDING AUTOMATIC SYSTEM ( KABEL DAN MODUL DDC ) | [5 empty] | Dialihkan ke Ringkasan di akhir BAB No. 02.3.6.E Rp. | 0
2.3.6.E | INSTALASI BUILDING AUTOMATIC SYSTEM (BAS)
| 2.3.6.E1- PERALATAN UTAMA | [6 empty] | 0
| 2.3.6.E2 - INSTALASI BUILDING AUTOMATIC SYSTEM ( KABEL DAN MODUL ) | [6 empty] | 0
2.3.6.E | INSTALASI BUILDING AUTOMATIC SYSTEM (BAS) |  |  |  |  | Dialihkan ke Ringkasan di akhir BAB No. 02.3.6 Rp. |  | 0
2.3.6 | INSTALASI ELEKTRONIK
2.3.6.F | KABEL TRAY
Pengadaan dan pemasangan Rak kabel di lokasi dan jalur yang ditentukan lengkap dengan fitting, jointing, penggantung, pendukung dan semua aksesoris yang diperlukan seperti yang tercantum dan dijelaskan dalam gambar dan spesifikasi teknis
LANTAI 1
A | Kabel Tray | : | W 250 x H 100 mm | 20 | m |  |  | 0
B | Kabel Tray | : | W 200 x H 100 mm | 106 | m |  |  | 0
LANTAI 2
C | Kabel Tray | : | W 300 x H 100 mm | 6 | m |  |  | 0
D | Kabel Tray | : | W 250 x H 100 mm | 10 | m |  |  | 0
E | Kabel Tray | : | W 200 x H 100 mm | 79 | m |  |  | 0
LANTAI 3
F | Kabel Tray | : | W 300 x H 100 mm | 6 | m |  |  | 0
G | Kabel Tray | : | W 250 x H 100 mm | 10 | m |  |  | 0
H | Kabel Tray | : | W 200 x H 100 mm | 90 | m |  |  | 0
LANTAI 4
I | Kabel Tray | : | W 300 x H 100 mm | 6 | m |  |  | 0
J | Kabel Tray | : | W 250 x H 100 mm | 10 | m |  |  | 0
K | Kabel Tray | : | W 200 x H 100 mm | 85 | m |  |  | 0
LANTAI 5
L | Kabel Tray | : | W 300 x H 100 mm | 6 | m |  |  | 0
M | Kabel Tray | : | W 250 x H 100 mm | 10 | m |  |  | 0
N | Kabel Tray | : | W 200 x H 100 mm | 111 | m |  |  | 0
LANTAI 6
O | Kabel Tray | : | W 300 x H 100 mm | 6 | m |  |  | 0
P | Kabel Tray | : | W 250 x H 100 mm | 10 | m |  |  | 0
Q | Kabel Tray | : | W 200 x H 100 mm | 102 | m |  |  | 0
LANTAI 7
R | Kabel Tray | : | W 300 x H 100 mm | 6 | m |  |  | 0
S | Kabel Tray | : | W 250 x H 100 mm | 10 | m |  |  | 0
T | Kabel Tray | : | W 200 x H 100 mm | 102 | m |  |  | 0
LANTAI 8
U | Kabel Tray | : | W 300 x H 100 mm | 6 | m |  |  | 0
V | Kabel Tray | : | W 250 x H 100 mm | 10 | m |  |  | 0
W | Kabel Tray | : | W 200 x H 100 mm | 102 | m |  |  | 0
LANTAI 9
X | Kabel Tray | : | W 300 x H 100 mm | 6 | m |  |  | 0
Y | Kabel Tray | : | W 250 x H 100 mm | 10 | m |  |  | 0
Z | Kabel Tray | : | W 200 x H 100 mm | 102 | m |  |  | 0
LANTAI 10
AA | Kabel Tray | : | W 300 x H 100 mm | 6 | m |  |  | 0
AB | Kabel Tray | : | W 250 x H 100 mm | 10 | m |  |  | 0
AC | Kabel Tray | : | W 200 x H 100 mm | 91 | m |  |  | 0
LANTAI 11
AD | Kabel Tray | : | W 300 x H 100 mm | 6 | m |  |  | 0
AE | Kabel Tray | : | W 250 x H 100 mm | 10 | m |  |  | 0
AF | Kabel Tray | : | W 200 x H 100 mm | 92 | m |  |  | 0
LANTAI 12
AG | Kabel Tray | : | W 300 x H 100 mm | 6 | m |  |  | 0
AH | Kabel Tray | : | W 250 x H 100 mm | 10 | m |  |  | 0
AI | Kabel Tray | : | W 200 x H 100 mm | 90 | m |  |  | 0
RISER/ CABLE TRAY
AJ | Kabel Tray | : | W 600 x H 100 mm | 60 | m |  |  | 0
2.3.6.F | KABEL TRAY | [5 empty] | Dialihkan ke Ringkasan di akhir BAB No. 02.3.6 Rp. | 0
2.3.6.G | PENDUKUNG |  |  | 1 | item |  |  | 0
Lengkapi pekerjaan pendukung berikut ini; semua sesuai dengan ketentuan spesifikasi
A | menyiapkan pekerjaan pemberian tanda posisi lubang, pasak, bobok dan lainnya di struktur 'bangunan
B | menyiapkan pengujian terhadap instalasi secara keseluruhan (testing & comissioning)
C | menyiapkan semua identifikasi bagian-bagian 'pekerjaan sesuai dengan kebutuhan
D | menyiapkan semua gambar-gambar instalasi yang diperlukan
E | menyiapkan semua petunjuk operasi dan 'perawatan yang diperlukan
F | menyiapkan semua gambar-gambar terlaksana yang diperlukan
2.3.6.G | PENDUKUNG | [5 empty] | Dialihkan ke Ringkasan di akhir BAB No. 02.3.6 Rp. | 0
RINGKASAN
BAB No. 2.3.6 - INSTALASI ELEKTRONIK
| 2.3.6.A - INSTALASI ALARM KEBAKARAN | [6 empty] | 0
| 2.3.6.B - INSTALASI TATA SUARA | [6 empty] | 0
| 2.3.6.C - INSTALASI TELEPON, DATA & KAMERA INTAI TERPADU | [6 empty] | 0
| 2.3.6.D - INSTALASI SECURITY SISTEM | [6 empty] | 0
| 2.3.6.E - INSTALASI BUILDING AUTOMATIC SYSTEM (BAS) | [6 empty] | 0
| 2.3.6.F - KABEL TRAY | [6 empty] | 0
| 2.3.6.G - PENDUKUNG | [6 empty] | 0
BAB No. 2.3.6 - INSTALASI ELEKTRONIK | [6 empty] | Dialihkan ke Ringkasan di akhir BAB No. 02.3 Rp. | 0
Note on J2293: Harry Suharto: @

## Bab No.2.3.7-LIFT
BAB No. 2.3.7 - INSTALASI LIFT
Item | Uraian Pekerjaan |  |  |  | Kuantitas | Unit | Harga Satuan | Harga
[7 empty] | Rp. | Rp.
2.3.7 |  | INSTALASI LIFT
2.3.7.A |  | UNIT LIFT
Pengadaan, pemasangan serta pengujian seluruh peralatan utama, bahan dan semua peralatan dan perlengkapan yang sesuai dengan ketentuan persyaratan teknis dan ditampilkan dalam gambar rancangan, spesifikasi teknik, standar, persyaratan, ketentuan dan perizinan dan lengkap dengan semua pengerjaan dan kelengkapan bantu pemasangan. Juga termasuk petunjuk teknis dari pabrik untuk mendapatkan pemasangan yang sempurna dan lengkap sebagai sistem terpadu, termasuk dan tidak terbatas pada yang disebutkan dalam Daftar Rincian Pekerjaan.
A |  | LIFT PENUMPANG |  |  | 4 | Unit |  | 0
Spesifikasi Dasar
|  | Kode | : | LP-01/02/03&04
|  | Fungsi | : | Passenger/ Penumpang
|  | Type | : | Ruang Mesin/ Gearless
|  | Kapasitas | : | 18 Orang (1350 Kg)
|  | Kecepatan | : | 105 mpm
|  | Pengerak/ Kontrol | : | AC - VVVF
|  | Jumlah Stop | : | 12 stop/opening
|  | Layanan Lantai | : | 12 Lantai (Lantai Dasar ~ Lt. 12)
|  | Over head | : | 4630 mm
|  | tinggi ruang mesin | : | 3000 mm
|  | tipe pintu | : | Center opening Automatic Door (CO)
|  | Operation | : | duplex
|  | Fire Lift | : | No
|  | Travel (mm) | : | 50.500 mm
DIMENSI TERKAIT
|  | Uk. Dalam sangkar | : | 2000 mm x 1550 mm
|  | Dimensi pintu | : | 1100 mm x 2100 mm
|  | Hoistway (W x D) | : | 5100 mm x 2160 mm
|  | Pit Depth | : | min. 1410 mm
|  | Over head | : | 4830 mm
|  | tinggi ruang mesin | : | 2500 mm
A. Ruang mesin
|  | - R1 | : | 10.000
|  | - R2 | : | 8.250
A. Buffer
|  | - R1 | : | 10.000
|  | - R2 | : | 8.250
|  | Car Design |  | mengacu pada spec dan gambar
|  | Entrance Design |  | mengacu pada spec dan gambar
|  | Signal Fixtures |  | mengacu pada spec dan gambar
|  | Elevator Features |  | mengacu pada spec dan gambar
B |  | LIFT SERVICE |  |  | 1 | Unit |  | 0
Spesifikasi Dasar
|  | Kode | : | (LS/F-01)
|  | Fungsi | : | Service/ Fire
|  | Type | : | Bed Elevator
|  | Kapasitas | : | ... Orang (1600 Kg)
|  | Kecepatan | : | 105 mpm
|  | Jumlah Stop | : | 12 stop/opening
|  | Layanan Lantai | : | Lantai Dasar ~ Lantai 12
|  | Power Control | : | AC-VVVF
|  | tipe pintu | : | Side Opening
|  | Operation | : | Simplex
|  | Fire Lift | : | Yes
|  | Daya listrik | : | 15,2 kw/3ph/380V/50HZ
|  | Daya lampu | : | 1ph/ 220V/50HZ
[7 empty] | Ke Penjumlahan Rp. | 0
2.3.7 |  | INSTALASI LIFT
2.3.7.A |  | UNIT LIFT
Pengadaan, pemasangan serta pengujian seluruh peralatan utama, bahan dan semua peralatan dan perlengkapan ( Lanjutan )
DIMENSI TERKAIT
|  | Dimensi sangkar | : | 1600 mm x 2400 mm
|  | Dimensi pintu | : | 1300 mm x 2100 mm
|  | Hoistway dimensi | : | 2215 mm x 2770 mm
|  | Pit Depth | : | min. 1800 mm
|  | Over head | : | 4450 mm
|  | tinggi ruang mesin | : | 2500 mm
|  | Travel | : | 50.500 mm
A. Ruang mesin
|  | - R1 | : | 11.500
|  | - R2 | : | 8.700
A. Buffer
|  | - R1 (Car Side) | : | 18.550
|  | - R2 (CW Side) | : | 13.300
|  | Car Design |  | mengacu pada spec dan gambar
|  | Entrance Design |  | mengacu pada spec dan gambar
|  | Signal Fixtures |  | mengacu pada spec dan gambar
|  | Elevator Features |  | mengacu pada spec dan gambar
A |  | LIFT SERVICE |  |  | 1 | Unit |  | 0
Spesifikasi Dasar
|  | Kode | : | (LS/F-02)
|  | Fungsi | : | Service/ Fire
|  | Type | : | Roomless
|  | Kapasitas | : | ... Orang (1600 Kg)
|  | Kecepatan | : | 105 mpm
|  | Jumlah Stop | : | 12 stop/opening
|  | Layanan Lantai | : | Lantai GF ~ Lantai 12
|  | Power Control | : | AC-VVVF
|  | tipe pintu | : | Side Opening
|  | Operation | : | Simplex
|  | Fire Lift | : | Yes
|  | Daya listrik | : | 15,2 kw/3ph/380V/50HZ
|  | Daya lampu | : | 1ph/ 220V/50HZ
DIMENSI TERKAIT
|  | Dimensi sangkar | : | 1600 mm x 2400 mm
|  | Dimensi pintu | : | 1300 mm x 2100 mm
|  | Hoistway dimensi | : | 2215 mm x 2770 mm
|  | Pit Depth | : | min. 1800 mm
|  | Over head | : | 4450 mm
|  | tinggi ruang mesin | : | 2500 mm
|  | Travel | : | 50.500 mm
A. Ruang mesin
|  | - R1 | : | 11.500
|  | - R2 | : | 8.700
A. Buffer
|  | - R1 (Car Side) | : | 18.550
|  | - R2 (CW Side) | : | 13.300
|  | Car Design |  | mengacu pada spec dan gambar
|  | Entrance Design |  | mengacu pada spec dan gambar
|  | Signal Fixtures |  | mengacu pada spec dan gambar
|  | Elevator Features |  | mengacu pada spec dan gambar
B |  | Jacking Lift |  |  | 1 | Unit |  | 0
[7 empty] | Ke Penjumlahan Rp. | 0
2.3.7 |  | INSTALASI LIFT
2.3.7.A |  | UNIT LIFT
|  | Halaman 2.3.7.A/1 | [5 empty] | 0
|  | Halaman 2.3.7.A/2 | [5 empty] | 0
2.3.7.A |  | UNIT LIFT |  |  |  |  | Dialihkan ke Ringkasan di akhir BAB No. 2.3.7 Rp. | 0
2.3.7 |  | INSTALASI LIFT
2.3.7.B |  | KELENGKAPAN LIFT & AKSESORIES
Automatic Rescue Device (ARD)
A |  | Pengadaan dan pemasangan fitur Automatic Rescue Device termasuk pendukung dan semua aksesories yang diperlukan seperti yang dijelaskan dan ditunjukkan dalam gambar dan spesifikasi teknis serta standar pabrik |  |  | 6 | set | termasuk | termasuk
Earth Quake Sensor Device
B |  | Pengadaan dan pemasangan fitur Earth Quake Sensor Device termasuk pendukung dan semua aksesories yang diperlukan seperti yang dijelaskan dan ditunjukkan dalam gambar dan spesifikasi teknis serta standar pabrik |  |  | 1 | set | termasuk | termasuk
Supervisory Control Panel
C |  | Pengadaan & pemasangan Panel Kontrol Supervisory (komputerisasi) termasuk pengkabelan (kabel power & kontrol) dari dan ke unit SCP serta pendukung dan semua aksesoris yang diperlukan seperti yang dijelaskan dan ditunjukkan dalam gambar dan spesifikasi teknis |  |  | 1 | unit | termasuk | termasuk
Lift Control Panel
D |  | Pengadaan dan pemasangan seluruh Panel Kontrol Lift termasuk koneksi, sepatu kabel, pendukung dan semua aksesories yang diperlukan seperti yang dijelaskan dan ditunjukkan dalam gambar dan spesifikasi teknis |  |  | 6 | unit | termasuk | termasuk
Interface untuk System lainnya dan penyambungan
E |  | Menyediakan interface untuk sistem lainnya seperti Fire Alarm, Sound System, Access Card, CCTV termasuk dry contact dan koneksi, sepatu kabel, pendukung dan semua aksesoris yang diperlukan seperti yang dijelaskan dan ditunjukkan dalam gambar dan spesifikasi teknis |  |  | 6 | unit | termasuk | termasuk
2.3.7.B |  | KELENGKAPAN LIFT & AKSESORIES |  |  |  |  | Dialihkan ke Ringkasan di akhir BAB No. 2.3.7 Rp. | 0
RINGKASAN
BAB No. 02.3.7 - INSTALASI LIFT
|  | 2.3.7.A- UNIT LIFT | [5 empty] | 0
|  | 2.3.7.B - KELENGKAPAN LIFT & AKSESORIES | [5 empty] | 0
BAB No. 2.3.7 - INSTALASI LIFT | [6 empty] | Dialihkan ke Ringkasan di akhir BAB No. 2.3 Rp. | 0

## Bab No.2.3.8-GONDOLA
BAB No. 2.3.8 - INSTALASI GONDOLA
Item | Uraian Pekerjaan |  |  | Kuantitas | Unit | Harga Satuan | Harga
[6 empty] | Rp | Rp
2.3.8 | INSTALASI GONDOLA
Pengadaan dan pemasangan gondola type permanen telescopic single arm sesuai dengan gambar, lengkap dengan peralatan pendukung lainnya
A | GONDOLA TYPE PERMANENT TELESCOPIC SINGLE ARM DOUBLE RAIL |  |  | 1 | Unit |  | 0
Spesifikasi Dasar
| Model | : | Permanen Gondola
| System | : | Single Arm Telescopic Swivel Cage
| Kapasitas Loading | : | 250 kg
| Lifting Height | : | ± 12 M
| Platform Dimensi | : | 2500 x 650 x 10000 - 1 unit
| Power Listrik | : | 380 V / 3 Ph / 50 Hz
| Suspension Rope | : | 4 x 10 mm
| Lifting speed | : | 8 m / min
| Travelling speed | : | 2 m / min
| Up Down Speed | : | 2 m / min
| Luffing Arm Speed | : | 2 m / min
| Turning Speed | : | 2 m / min
| Controlling | : | Push Button Switch
| Accessories | : | Intercom System / HT
| Safety Device | : | - Up/Down/ L/S
- Turning L/S
- Final L/S
- Travelling L/S
- Telescopic Arm L/S
- Anti Collision Bar
- Emergency Stop
- Overspeed brake
- Slack wire rope detectors
- Overload device
JALUR REL GONDOLA (Rail Track)
B | Rel Gondola dari H Beam lengkap dengan place sitting dan angkur |  |  | 168 | m |  | 0
SAFETY EQUIPMENT
C | Wire rope diameter 10 mm |  |  | 125 | m |  | 0
D | Bodyharness |  |  | 2 | bh |  | 0
E | Auto stop |  |  | 2 | bh |  | 0
F | Carabiner |  |  | 2 | bh |  | 0
G | Intercom System/HT |  |  | 2 | bh |  | 0
BAB No. 2.3.8 - INSTALASI GONDOLA | [5 empty] | Dialihkan ke Ringkasan di akhir BAB No. 2.3 Rp. | 0

## BAB NO.2.3.9-PEK SIPIL MEE
BAB No. 2.3.9 - PEKERJAAN SIPIL TERKAIT PEKERJAAN MEKANIKAL, ELEKTRIKAL DAN ELEKTRONIK
Item | Uraian Pekerjaan | Kuantitas | Unit | Harga Satuan | Harga
|  |  |  | Rp. | Rp.
2.3.9 | PEKERJAAN SIPIL TERKAIT PEKERJAAN MEKANIKAL, ELEKTRIKAL DAN ELEKTRONIK
SELUBUNG ( SPARING ) PIPA MENEMBUS BALOK, LANTAI DAN DINDING
Pengadaan dan pemasangan serta pengujian instalasi selubung ( sparing ) pipa menembus balok, lantai dan dinding lengkap dengan pendukung dan semua aksesoris yang diperlukan seperti yang dijelaskan dan ditunjukkan dalam gambar dan spesifikasi teknis
A | Selubung ( sparing ) pipa menembus balok, lantai dan dinding | 499 | ttk |  | 0
INSTALASI PENUTUP SHAFT DAN OPENING ( FIRE STOP INSTALLATION )
Pengadaan dan pemasangan serta pengujian instalasi penutup shaft dan opening ( fire stop material ) untuk saluran vertikal seperti elektrikal, elektronik, plumbing dan VAC lengkap dengan pendukung dan semua aksesoris yang diperlukan seperti yang dijelaskan dan ditunjukkan dalam gambar dan spesifikasi teknis
B | Penutup shaft dan opening ( fire stop material ) | 60 | ttk |  | 0
BAB No. 2.3.9 - PEKERJAAN SIPIL TERKAIT PEKERJAAN MEKANIKAL, ELEKTRIKAL & ELEKTRONIK |  |  |  | Dialihkan ke Ringkasan di akhir BAB No. 2.3 Rp. | 0

## Rekap Bab 2.3 REKAP MEP
BAB No.2.3 PEKERJAAN MEKANIKAL, ELEKTRIKAL & ELEKTRONIK GEDUNG KANTOR
Uraian Pekerjaan |  |  | Harga
Rp.
REKAPITULASI PEKERJAAN MEKANIKAL, ELEKTRIKAL & ELEKTRONIK KANTOR
| BAB No.2.3.1 - PEKERJAAN PLAMBING, AIR BUANGAN | Rp. | #REF!
| BAB No.2.3.2 - PEKERJAAN PLAMBING, AIR BERSIH | Rp. | #REF!
| BAB No.2.3.3 - PEKERJAAN TATA UDARA | Rp. | #REF!
| BAB No.2.3.4 - PEKERJAAN ELEKTRIKAL | Rp. | #REF!
| BAB No.2.3.5 - PEKERJAAN PEMADAM KEBAKARAN | Rp. | #REF!
| BAB No.2.3.6 - PEKERJAAN ELEKTRONIK | Rp. | #REF!
| BAB No.2.3.7 - PEKERJAAN LIFT | Rp. | #REF!
| BAB No.2.3.8 - PEKERJAAN GONDOLA | Rp. | #REF!
| BAB No.2.3.9 - PEKERJAAN SIPIL TERKAIT PEKERJAAN MEKANIKAL DAN ELEKTRIKAL | Rp. | #REF!
BAB No.2.3 PEKERJAAN MEKANIKAL, ELEKTRIKAL & ELEKTRONIK GEDUNG KANTOR |  | Dialihkan ke Ringkasan di akhir BAB No. 2 Rp. | 0